## grids_FRA
~TFM_DINS-AT |  |  |  | ~TFM_DINS-AT |  |  |  | ~TFM_TOPDINS |  |  |  | ~TFM_TOPDINS
process | pasti | ncap_cost | efficiency | process | commodity | flo_mark | lim_type | region | process | commodity | io | region | process | commodity | io | ~tfm_ins-at: region=FRA
g_AixLesBains_FRA-Annecy_FRA | 2.7929 | 37.4 | 0.99796 | e_demand_Nice_FRA | elc_buildings | 0.02853 | lo | FRA | e_demand_Nice_FRA | e_Nice_FRA | IN | FRA | en_gas_ccgt_Nice_FRA | e_Nice_FRA | OUT | commodity | limtype | flo_bnd | stgout_bnd | year | pset_set | top_check
g_AixLesBains_FRA-Briancon_FRA | 3.2957 | 38.5 | 0.9979 | e_demand_Nice_FRA | elc_transport | 0.02853 | lo | FRA | e_demand_Dunkerque_FRA | e_Dunkerque_FRA | IN | FRA | en_gas_turbine_Nice_FRA | e_Nice_FRA | OUT | ELC | UP | 2 |  | 0 | ELE,DMD,PRE | all
g_Annecy_FRA-Belfort_FRA | 2.2902 | 75.9 | 0.99586 | e_demand_Nice_FRA | elc_roadtransport | 0.02853 | lo | FRA | e_demand_Toulouse_FRA | e_Toulouse_FRA | IN | FRA | en_gas_ccs_Nice_FRA | e_Nice_FRA | OUT | ELC | UP |  | 2 | 0 | STG
g_Annecy_FRA-ThononLesBains_FRA | 5.5859 | 44 | 0.9976 | e_demand_Dunkerque_FRA | elc_buildings | 0.008035 | lo | FRA | e_demand_Nimes_FRA | e_Nimes_FRA | IN | FRA | en_coal_subcritical_Nice_FRA | e_Nice_FRA | OUT
g_Aurillac_FRA-Lyon_FRA | 5.0831 | 73.7 | 0.99598 | e_demand_Dunkerque_FRA | elc_transport | 0.008035 | lo | FRA | e_demand_Bayonne_FRA | e_Bayonne_FRA | IN | FRA | en_coal_supercritical_Nice_FRA | e_Nice_FRA | OUT
g_Aurillac_FRA-Nimes_FRA | 1.5082 | 52.8 | 0.99712 | e_demand_Dunkerque_FRA | elc_roadtransport | 0.008035 | lo | FRA | e_demand_Nantes_FRA | e_Nantes_FRA | IN | FRA | en_coal_ultrasupercritical_Nice_FRA | e_Nice_FRA | OUT
g_Aurillac_FRA-Paris_FRA | 12.233 | 146.3 | 0.99202 | e_demand_Toulouse_FRA | elc_buildings | 0.029008 | lo | FRA | e_demand_Mohon_FRA | e_Mohon_FRA | IN | FRA | en_coal_igcc_Nice_FRA | e_Nice_FRA | OUT
g_Bayonne_FRA-Bordeaux_FRA | 3.575 | 79.2 | 0.99568 | e_demand_Toulouse_FRA | elc_transport | 0.029008 | lo | FRA | e_demand_Calais_FRA | e_Calais_FRA | IN | FRA | en_nuclear_Nice_FRA | e_Nice_FRA | OUT
g_Bayonne_FRA-Lourdes_FRA | 1.0055 | 73.7 | 0.99598 | e_demand_Toulouse_FRA | elc_roadtransport | 0.029008 | lo | FRA | e_demand_Forbach_FRA | e_Forbach_FRA | IN | FRA | en_nuclear_smr_Nice_FRA | e_Nice_FRA | OUT
g_Belfort_FRA-Forbach_FRA | 3.0164 | 17.6 | 0.99904 | e_demand_Nimes_FRA | elc_buildings | 0.068146 | lo | FRA | e_demand_Haguenau_FRA | e_Haguenau_FRA | IN | FRA | en_biomass_Nice_FRA | e_Nice_FRA | OUT
g_Belfort_FRA-Mulhouse_FRA | 3.2957 | 82.5 | 0.9955 | e_demand_Nimes_FRA | elc_transport | 0.068146 | lo | FRA | e_demand_Bastia_FRA | e_Bastia_FRA | IN | FRA | en_chp_gas_cc_ext_Nice_FRA | e_Nice_FRA | OUT
g_Bordeaux_FRA-Aurillac_FRA | 5.8652 | 89.1 | 0.99514 | e_demand_Nimes_FRA | elc_roadtransport | 0.068146 | lo | FRA | e_demand_Strasbourg_FRA | e_Strasbourg_FRA | IN | FRA | en_chp_gas_cc_ext_Nice_FRA | h_Nice_FRA | OUT
g_Bordeaux_FRA-Toulouse_FRA | 4.5804 | 167.2 | 0.99088 | e_demand_Bayonne_FRA | elc_buildings | 0.0074092 | lo | FRA | e_demand_Briancon_FRA | e_Briancon_FRA | IN | FRA | en_chp_biomass_chips_ext_Nice_FRA | e_Nice_FRA | OUT
g_Brest_FRA-Nantes_FRA | 6.8706 | 119.9 | 0.99346 | e_demand_Bayonne_FRA | elc_transport | 0.0074092 | lo | FRA | e_demand_Brest_FRA | e_Brest_FRA | IN | FRA | en_chp_biomass_chips_ext_Nice_FRA | h_Nice_FRA | OUT
g_Brest_FRA-SaintLo_FRA | 0.50273 | 27.5 | 0.9985 | e_demand_Bayonne_FRA | elc_roadtransport | 0.0074092 | lo | FRA | e_demand_ThononLesBains_FRA | e_ThononLesBains_FRA | IN | FRA | en_chp_gas_cc_ext_ccs_Nice_FRA | e_Nice_FRA | OUT
g_Caen_FRA-Paris_FRA | 13.0151 | 37.4 | 0.99796 | e_demand_Nantes_FRA | elc_buildings | 0.036617 | lo | FRA | e_demand_Dijon_FRA | e_Dijon_FRA | IN | FRA | en_chp_gas_cc_ext_ccs_Nice_FRA | h_Nice_FRA | OUT
g_Caen_FRA-Rouen_FRA | 11.1717 | 64.9 | 0.99646 | e_demand_Nantes_FRA | elc_transport | 0.036617 | lo | FRA | e_demand_Lourdes_FRA | e_Lourdes_FRA | IN | FRA | en_hop_gas_boiler_Nice_FRA | h_Nice_FRA | OUT
g_Calais_FRA-Dunkerque_FRA | 4.0777 | 27.5 | 0.9985 | e_demand_Nantes_FRA | elc_roadtransport | 0.036617 | lo | FRA | e_demand_SaintLo_FRA | e_SaintLo_FRA | IN | FRA | en_hop_biomass_chips_Nice_FRA | h_Nice_FRA | OUT
g_Calais_FRA-Goussainville_FRA | 4.0777 | 94.6 | 0.99484 | e_demand_Mohon_FRA | elc_buildings | 0.0011576 | lo | FRA | e_demand_Thionville_FRA | e_Thionville_FRA | IN | FRA | en_hop_electric_boiler_Nice_FRA | h_Nice_FRA | OUT
g_CharlevilleMeziere_FRA-Mohon_FRA | 4.5804 | 36.3 | 0.99802 | e_demand_Mohon_FRA | elc_transport | 0.0011576 | lo | FRA | e_demand_Paris_FRA | e_Paris_FRA | IN | FRA | en_hop_electric_boiler_Nice_FRA | e_Nice_FRA | IN
g_CharlevilleMeziere_FRA-Thionville_FRA | 5.0831 | 105.6 | 0.99424 | e_demand_Mohon_FRA | elc_roadtransport | 0.0011576 | lo | FRA | e_demand_Bordeaux_FRA | e_Bordeaux_FRA | IN | FRA | en_hp_air_10mw_Nice_FRA | h_Nice_FRA | OUT
g_Dijon_FRA-Annecy_FRA | 5.8652 | 185.9 | 0.98986 | e_demand_Calais_FRA | elc_buildings | 0.0053676 | lo | FRA | e_demand_Lyon_FRA | e_Lyon_FRA | IN | FRA | en_hp_air_10mw_Nice_FRA | e_Nice_FRA | IN
g_Dijon_FRA-Aurillac_FRA | 2.2902 | 83.6 | 0.99544 | e_demand_Calais_FRA | elc_transport | 0.0053676 | lo | FRA | e_demand_Perpignan_FRA | e_Perpignan_FRA | IN | FRA | en_gas_ccgt_Dunkerque_FRA | e_Dunkerque_FRA | OUT
g_Dijon_FRA-Belfort_FRA | 0.50273 | 40.7 | 0.99778 | e_demand_Calais_FRA | elc_roadtransport | 0.0053676 | lo | FRA | e_demand_Belfort_FRA | e_Belfort_FRA | IN | FRA | en_gas_turbine_Dunkerque_FRA | e_Dunkerque_FRA | OUT
g_Dijon_FRA-CharlevilleMeziere_FRA | 2.2902 | 29.7 | 0.99838 | e_demand_Forbach_FRA | elc_buildings | 0.0050868 | lo | FRA | e_demand_AixLesBains_FRA | e_AixLesBains_FRA | IN | FRA | en_gas_ccs_Dunkerque_FRA | e_Dunkerque_FRA | OUT
g_Dijon_FRA-Metz_FRA | 3.575 | 179.3 | 0.99022 | e_demand_Forbach_FRA | elc_transport | 0.0050868 | lo | FRA | e_demand_Caen_FRA | e_Caen_FRA | IN | FRA | en_coal_subcritical_Dunkerque_FRA | e_Dunkerque_FRA | OUT
g_Dijon_FRA-Thionville_FRA | 2.2902 | 75.9 | 0.99586 | e_demand_Forbach_FRA | elc_roadtransport | 0.0050868 | lo | FRA | e_demand_Mulhouse_FRA | e_Mulhouse_FRA | IN | FRA | en_coal_supercritical_Dunkerque_FRA | e_Dunkerque_FRA | OUT
g_Dunkerque_FRA-Lille_FRA | 7.6526 | 94.6 | 0.99484 | e_demand_Haguenau_FRA | elc_buildings | 0.0025523 | lo | FRA | e_demand_Metz_FRA | e_Metz_FRA | IN | FRA | en_coal_ultrasupercritical_Dunkerque_FRA | e_Dunkerque_FRA | OUT
g_Forbach_FRA-Metz_FRA | 3.575 | 36.3 | 0.99802 | e_demand_Haguenau_FRA | elc_transport | 0.0025523 | lo | FRA | e_demand_Goussainville_FRA | e_Goussainville_FRA | IN | FRA | en_coal_igcc_Dunkerque_FRA | e_Dunkerque_FRA | OUT
g_Forbach_FRA-Strasbourg_FRA | 0.50273 | 45.1 | 0.99754 | e_demand_Haguenau_FRA | elc_roadtransport | 0.0025523 | lo | FRA | e_demand_CharlevilleMeziere_FRA | e_CharlevilleMeziere_FRA | IN | FRA | en_nuclear_Dunkerque_FRA | e_Dunkerque_FRA | OUT
g_Goussainville_FRA-CharlevilleMeziere_FRA | 1.5082 | 39.6 | 0.99784 | e_demand_Bastia_FRA | elc_buildings | 0.0033435 | lo | FRA | e_demand_Annecy_FRA | e_Annecy_FRA | IN | FRA | en_nuclear_smr_Dunkerque_FRA | e_Dunkerque_FRA | OUT
g_Goussainville_FRA-Dijon_FRA | 5.8652 | 60.5 | 0.9967 | e_demand_Bastia_FRA | elc_transport | 0.0033435 | lo | FRA | e_demand_Aurillac_FRA | e_Aurillac_FRA | IN | FRA | en_biomass_Dunkerque_FRA | e_Dunkerque_FRA | OUT
g_Goussainville_FRA-Lille_FRA | 11.1717 | 48.4 | 0.99736 | e_demand_Bastia_FRA | elc_roadtransport | 0.0033435 | lo | FRA | e_demand_Lille_FRA | e_Lille_FRA | IN | FRA | en_chp_gas_cc_ext_Dunkerque_FRA | e_Dunkerque_FRA | OUT
g_Goussainville_FRA-Paris_FRA | 16.7017 | 20.9 | 0.99886 | e_demand_Strasbourg_FRA | elc_buildings | 0.0092829 | lo | FRA | e_demand_Rouen_FRA | e_Rouen_FRA | IN | FRA | en_chp_gas_cc_ext_Dunkerque_FRA | h_Dunkerque_FRA | OUT
g_Lille_FRA-CharlevilleMeziere_FRA | 7.8761 | 84.7 | 0.99538 | e_demand_Strasbourg_FRA | elc_transport | 0.0092829 | lo | FRA | ev_battery_Nice_FRA | e_Nice_FRA | IN | FRA | en_chp_biomass_chips_ext_Dunkerque_FRA | e_Dunkerque_FRA | OUT
g_Lourdes_FRA-Toulouse_FRA | 4.0777 | 126.5 | 0.9931 | e_demand_Strasbourg_FRA | elc_roadtransport | 0.0092829 | lo | FRA | ev_battery_Dunkerque_FRA | e_Dunkerque_FRA | IN | FRA | en_chp_biomass_chips_ext_Dunkerque_FRA | h_Dunkerque_FRA | OUT
g_Lyon_FRA-AixLesBains_FRA | 11.2276 | 59.4 | 0.99676 | e_demand_Briancon_FRA | elc_buildings | 0.0040721 | lo | FRA | ev_battery_Toulouse_FRA | e_Toulouse_FRA | IN | FRA | en_chp_gas_cc_ext_ccs_Dunkerque_FRA | e_Dunkerque_FRA | OUT
g_Lyon_FRA-Annecy_FRA | 6.5913 | 46.2 | 0.99748 | e_demand_Briancon_FRA | elc_transport | 0.0040721 | lo | FRA | ev_battery_Nimes_FRA | e_Nimes_FRA | IN | FRA | en_chp_gas_cc_ext_ccs_Dunkerque_FRA | h_Dunkerque_FRA | OUT
g_Lyon_FRA-Briancon_FRA | 2.0109 | 61.6 | 0.99664 | e_demand_Briancon_FRA | elc_roadtransport | 0.0040721 | lo | FRA | ev_battery_Bayonne_FRA | e_Bayonne_FRA | IN | FRA | en_hop_gas_boiler_Dunkerque_FRA | h_Dunkerque_FRA | OUT
g_Lyon_FRA-Dijon_FRA | 4.0777 | 74.8 | 0.99592 | e_demand_Brest_FRA | elc_buildings | 0.012516 | lo | FRA | ev_battery_Nantes_FRA | e_Nantes_FRA | IN | FRA | en_hop_biomass_chips_Dunkerque_FRA | h_Dunkerque_FRA | OUT
g_Metz_FRA-Forbach_FRA | 2.5136 | 36.3 | 0.99802 | e_demand_Brest_FRA | elc_transport | 0.012516 | lo | FRA | ev_battery_Mohon_FRA | e_Mohon_FRA | IN | FRA | en_hop_electric_boiler_Dunkerque_FRA | h_Dunkerque_FRA | OUT
g_Metz_FRA-Mulhouse_FRA | 3.575 | 63.8 | 0.99652 | e_demand_Brest_FRA | elc_roadtransport | 0.012516 | lo | FRA | ev_battery_Calais_FRA | e_Calais_FRA | IN | FRA | en_hop_electric_boiler_Dunkerque_FRA | e_Dunkerque_FRA | IN
g_Metz_FRA-Strasbourg_FRA | 1.7875 | 182.6 | 0.99004 | e_demand_ThononLesBains_FRA | elc_buildings | 0.0051164 | lo | FRA | ev_battery_Forbach_FRA | e_Forbach_FRA | IN | FRA | en_hp_air_10mw_Dunkerque_FRA | h_Dunkerque_FRA | OUT
g_Mulhouse_FRA-Strasbourg_FRA | 3.2957 | 34.1 | 0.99814 | e_demand_ThononLesBains_FRA | elc_transport | 0.0051164 | lo | FRA | ev_battery_Haguenau_FRA | e_Haguenau_FRA | IN | FRA | en_hp_air_10mw_Dunkerque_FRA | e_Dunkerque_FRA | IN
g_Nantes_FRA-Bordeaux_FRA | 5.0831 | 55 | 0.997 | e_demand_ThononLesBains_FRA | elc_roadtransport | 0.0051164 | lo | FRA | ev_battery_Bastia_FRA | e_Bastia_FRA | IN | FRA | en_gas_ccgt_Toulouse_FRA | e_Toulouse_FRA | OUT
g_Nantes_FRA-Caen_FRA | 10.4456 | 58.3 | 0.99682 | e_demand_Dijon_FRA | elc_buildings | 0.0098369 | lo | FRA | ev_battery_Strasbourg_FRA | e_Strasbourg_FRA | IN | FRA | en_gas_turbine_Toulouse_FRA | e_Toulouse_FRA | OUT
g_Nantes_FRA-Paris_FRA | 1.7875 | 108.9 | 0.99406 | e_demand_Dijon_FRA | elc_transport | 0.0098369 | lo | FRA | ev_battery_Briancon_FRA | e_Briancon_FRA | IN | FRA | en_gas_ccs_Toulouse_FRA | e_Toulouse_FRA | OUT
g_Nantes_FRA-SaintLo_FRA | 7.6526 | 125.4 | 0.99316 | e_demand_Dijon_FRA | elc_roadtransport | 0.0098369 | lo | FRA | ev_battery_Brest_FRA | e_Brest_FRA | IN | FRA | en_coal_subcritical_Toulouse_FRA | e_Toulouse_FRA | OUT
g_Nimes_FRA-Briancon_FRA | 1.5082 | 35.2 | 0.99808 | e_demand_Lourdes_FRA | elc_buildings | 0.003626 | lo | FRA | ev_battery_ThononLesBains_FRA | e_ThononLesBains_FRA | IN | FRA | en_coal_supercritical_Toulouse_FRA | e_Toulouse_FRA | OUT
g_Nimes_FRA-Lyon_FRA | 9.1608 | 85.8 | 0.99532 | e_demand_Lourdes_FRA | elc_transport | 0.003626 | lo | FRA | ev_battery_Dijon_FRA | e_Dijon_FRA | IN | FRA | en_coal_ultrasupercritical_Toulouse_FRA | e_Toulouse_FRA | OUT
g_Nimes_FRA-Nice_FRA | 7.094 | 48.4 | 0.99736 | e_demand_Lourdes_FRA | elc_roadtransport | 0.003626 | lo | FRA | ev_battery_Lourdes_FRA | e_Lourdes_FRA | IN | FRA | en_coal_igcc_Toulouse_FRA | e_Toulouse_FRA | OUT
g_Paris_FRA-Dijon_FRA | 8.1554 | 74.8 | 0.99592 | e_demand_SaintLo_FRA | elc_buildings | 0.0055572 | lo | FRA | ev_battery_SaintLo_FRA | e_SaintLo_FRA | IN | FRA | en_nuclear_Toulouse_FRA | e_Toulouse_FRA | OUT
g_Perpignan_FRA-Aurillac_FRA | 2.2902 | 85.8 | 0.99532 | e_demand_SaintLo_FRA | elc_transport | 0.0055572 | lo | FRA | ev_battery_Thionville_FRA | e_Thionville_FRA | IN | FRA | en_nuclear_smr_Toulouse_FRA | e_Toulouse_FRA | OUT
g_Perpignan_FRA-Nimes_FRA | 5.0831 | 83.6 | 0.99544 | e_demand_SaintLo_FRA | elc_roadtransport | 0.0055572 | lo | FRA | ev_battery_Paris_FRA | e_Paris_FRA | IN | FRA | en_biomass_Toulouse_FRA | e_Toulouse_FRA | OUT
g_Perpignan_FRA-Toulouse_FRA | 1.0055 | 23.1 | 0.99874 | e_demand_Thionville_FRA | elc_buildings | 0.0029683 | lo | FRA | ev_battery_Bordeaux_FRA | e_Bordeaux_FRA | IN | FRA | en_chp_gas_cc_ext_Toulouse_FRA | e_Toulouse_FRA | OUT
g_Rouen_FRA-Goussainville_FRA | 11.7303 | 88 | 0.9952 | e_demand_Thionville_FRA | elc_transport | 0.0029683 | lo | FRA | ev_battery_Lyon_FRA | e_Lyon_FRA | IN | FRA | en_chp_gas_cc_ext_Toulouse_FRA | h_Toulouse_FRA | OUT
g_Rouen_FRA-Paris_FRA | 4.0777 | 74.8 | 0.99592 | e_demand_Thionville_FRA | elc_roadtransport | 0.0029683 | lo | FRA | ev_battery_Perpignan_FRA | e_Perpignan_FRA | IN | FRA | en_chp_biomass_chips_ext_Toulouse_FRA | e_Toulouse_FRA | OUT
g_SaintLo_FRA-Caen_FRA | 4.0777 | 74.8 | 0.99592 | e_demand_Paris_FRA | elc_buildings | 0.24127 | lo | FRA | ev_battery_Belfort_FRA | e_Belfort_FRA | IN | FRA | en_chp_biomass_chips_ext_Toulouse_FRA | h_Toulouse_FRA | OUT
g_Strasbourg_FRA-Haguenau_FRA | 0 | 38.5 | 0.9979 | e_demand_Paris_FRA | elc_transport | 0.24127 | lo | FRA | ev_battery_AixLesBains_FRA | e_AixLesBains_FRA | IN | FRA | en_chp_gas_cc_ext_ccs_Toulouse_FRA | e_Toulouse_FRA | OUT
g_Thionville_FRA-Metz_FRA | 8.3788 | 62.7 | 0.99658 | e_demand_Paris_FRA | elc_roadtransport | 0.24127 | lo | FRA | ev_battery_Caen_FRA | e_Caen_FRA | IN | FRA | en_chp_gas_cc_ext_ccs_Toulouse_FRA | h_Toulouse_FRA | OUT
g_ThononLesBains_FRA-AixLesBains_FRA | 0.50273 | 38.5 | 0.9979 | e_demand_Bordeaux_FRA | elc_buildings | 0.047741 | lo | FRA | ev_battery_Mulhouse_FRA | e_Mulhouse_FRA | IN | FRA | en_hop_gas_boiler_Toulouse_FRA | h_Toulouse_FRA | OUT
g_ThononLesBains_FRA-Annecy_FRA | 1.0055 | 24.2 | 0.99868 | e_demand_Bordeaux_FRA | elc_transport | 0.047741 | lo | FRA | ev_battery_Metz_FRA | e_Metz_FRA | IN | FRA | en_hop_biomass_chips_Toulouse_FRA | h_Toulouse_FRA | OUT
g_Toulouse_FRA-Aurillac_FRA | 1.5082 | 53.9 | 0.99706 | e_demand_Bordeaux_FRA | elc_roadtransport | 0.047741 | lo | FRA | ev_battery_Goussainville_FRA | e_Goussainville_FRA | IN | FRA | en_hop_electric_boiler_Toulouse_FRA | h_Toulouse_FRA | OUT
g_Toulouse_FRA-Perpignan_FRA | 3.575 | 64.9 | 0.99646 | e_demand_Lyon_FRA | elc_buildings | 0.050559 | lo | FRA | ev_battery_CharlevilleMeziere_FRA | e_CharlevilleMeziere_FRA | IN | FRA | en_hop_electric_boiler_Toulouse_FRA | e_Toulouse_FRA | IN
|  |  |  | e_demand_Lyon_FRA | elc_transport | 0.050559 | lo | FRA | ev_battery_Annecy_FRA | e_Annecy_FRA | IN | FRA | en_hp_air_10mw_Toulouse_FRA | h_Toulouse_FRA | OUT
|  |  |  | e_demand_Lyon_FRA | elc_roadtransport | 0.050559 | lo | FRA | ev_battery_Aurillac_FRA | e_Aurillac_FRA | IN | FRA | en_hp_air_10mw_Toulouse_FRA | e_Toulouse_FRA | IN
|  |  |  | e_demand_Perpignan_FRA | elc_buildings | 0.010131 | lo | FRA | ev_battery_Lille_FRA | e_Lille_FRA | IN | FRA | en_gas_ccgt_Nimes_FRA | e_Nimes_FRA | OUT
|  |  |  | e_demand_Perpignan_FRA | elc_transport | 0.010131 | lo | FRA | ev_battery_Rouen_FRA | e_Rouen_FRA | IN | FRA | en_gas_turbine_Nimes_FRA | e_Nimes_FRA | OUT
|  |  |  | e_demand_Perpignan_FRA | elc_roadtransport | 0.010131 | lo | FRA | H2prd_Elc_PEM_Nice_FRA | e_Nice_FRA | IN | FRA | en_gas_ccs_Nimes_FRA | e_Nimes_FRA | OUT
|  |  |  | e_demand_Belfort_FRA | elc_buildings | 0.007999 | lo | FRA | H2prd_Elc_PEM_Dunkerque_FRA | e_Dunkerque_FRA | IN | FRA | en_coal_subcritical_Nimes_FRA | e_Nimes_FRA | OUT
|  |  |  | e_demand_Belfort_FRA | elc_transport | 0.007999 | lo | FRA | H2prd_Elc_PEM_Toulouse_FRA | e_Toulouse_FRA | IN | FRA | en_coal_supercritical_Nimes_FRA | e_Nimes_FRA | OUT
|  |  |  | e_demand_Belfort_FRA | elc_roadtransport | 0.007999 | lo | FRA | H2prd_Elc_PEM_Nimes_FRA | e_Nimes_FRA | IN | FRA | en_coal_ultrasupercritical_Nimes_FRA | e_Nimes_FRA | OUT
|  |  |  | e_demand_AixLesBains_FRA | elc_buildings | 0.005997 | lo | FRA | H2prd_Elc_PEM_Bayonne_FRA | e_Bayonne_FRA | IN | FRA | en_coal_igcc_Nimes_FRA | e_Nimes_FRA | OUT
|  |  |  | e_demand_AixLesBains_FRA | elc_transport | 0.005997 | lo | FRA | H2prd_Elc_PEM_Nantes_FRA | e_Nantes_FRA | IN | FRA | en_nuclear_Nimes_FRA | e_Nimes_FRA | OUT
|  |  |  | e_demand_AixLesBains_FRA | elc_roadtransport | 0.005997 | lo | FRA | H2prd_Elc_PEM_Mohon_FRA | e_Mohon_FRA | IN | FRA | en_nuclear_smr_Nimes_FRA | e_Nimes_FRA | OUT
|  |  |  | e_demand_Caen_FRA | elc_buildings | 0.0094501 | lo | FRA | H2prd_Elc_PEM_Calais_FRA | e_Calais_FRA | IN | FRA | en_biomass_Nimes_FRA | e_Nimes_FRA | OUT
|  |  |  | e_demand_Caen_FRA | elc_transport | 0.0094501 | lo | FRA | H2prd_Elc_PEM_Forbach_FRA | e_Forbach_FRA | IN | FRA | en_chp_gas_cc_ext_Nimes_FRA | e_Nimes_FRA | OUT
|  |  |  | e_demand_Caen_FRA | elc_roadtransport | 0.0094501 | lo | FRA | H2prd_Elc_PEM_Haguenau_FRA | e_Haguenau_FRA | IN | FRA | en_chp_gas_cc_ext_Nimes_FRA | h_Nimes_FRA | OUT
|  |  |  | e_demand_Mulhouse_FRA | elc_buildings | 0.009041 | lo | FRA | H2prd_Elc_PEM_Bastia_FRA | e_Bastia_FRA | IN | FRA | en_chp_biomass_chips_ext_Nimes_FRA | e_Nimes_FRA | OUT
|  |  |  | e_demand_Mulhouse_FRA | elc_transport | 0.009041 | lo | FRA | H2prd_Elc_PEM_Strasbourg_FRA | e_Strasbourg_FRA | IN | FRA | en_chp_biomass_chips_ext_Nimes_FRA | h_Nimes_FRA | OUT
|  |  |  | e_demand_Mulhouse_FRA | elc_roadtransport | 0.009041 | lo | FRA | H2prd_Elc_PEM_Briancon_FRA | e_Briancon_FRA | IN | FRA | en_chp_gas_cc_ext_ccs_Nimes_FRA | e_Nimes_FRA | OUT
|  |  |  | e_demand_Metz_FRA | elc_buildings | 0.0087985 | lo | FRA | H2prd_Elc_PEM_Brest_FRA | e_Brest_FRA | IN | FRA | en_chp_gas_cc_ext_ccs_Nimes_FRA | h_Nimes_FRA | OUT
|  |  |  | e_demand_Metz_FRA | elc_transport | 0.0087985 | lo | FRA | H2prd_Elc_PEM_ThononLesBains_FRA | e_ThononLesBains_FRA | IN | FRA | en_hop_gas_boiler_Nimes_FRA | h_Nimes_FRA | OUT
|  |  |  | e_demand_Metz_FRA | elc_roadtransport | 0.0087985 | lo | FRA | H2prd_Elc_PEM_Dijon_FRA | e_Dijon_FRA | IN | FRA | en_hop_biomass_chips_Nimes_FRA | h_Nimes_FRA | OUT
|  |  |  | e_demand_Goussainville_FRA | elc_buildings | 0.2636 | lo | FRA | H2prd_Elc_PEM_Lourdes_FRA | e_Lourdes_FRA | IN | FRA | en_hop_electric_boiler_Nimes_FRA | h_Nimes_FRA | OUT
|  |  |  | e_demand_Goussainville_FRA | elc_transport | 0.2636 | lo | FRA | H2prd_Elc_PEM_SaintLo_FRA | e_SaintLo_FRA | IN | FRA | en_hop_electric_boiler_Nimes_FRA | e_Nimes_FRA | IN
|  |  |  | e_demand_Goussainville_FRA | elc_roadtransport | 0.2636 | lo | FRA | H2prd_Elc_PEM_Thionville_FRA | e_Thionville_FRA | IN | FRA | en_hp_air_10mw_Nimes_FRA | h_Nimes_FRA | OUT
|  |  |  | e_demand_CharlevilleMeziere_FRA | elc_buildings | 0.0094949 | lo | FRA | H2prd_Elc_PEM_Paris_FRA | e_Paris_FRA | IN | FRA | en_hp_air_10mw_Nimes_FRA | e_Nimes_FRA | IN
|  |  |  | e_demand_CharlevilleMeziere_FRA | elc_transport | 0.0094949 | lo | FRA | H2prd_Elc_PEM_Bordeaux_FRA | e_Bordeaux_FRA | IN | FRA | en_gas_ccgt_Bayonne_FRA | e_Bayonne_FRA | OUT
|  |  |  | e_demand_CharlevilleMeziere_FRA | elc_roadtransport | 0.0094949 | lo | FRA | H2prd_Elc_PEM_Lyon_FRA | e_Lyon_FRA | IN | FRA | en_gas_turbine_Bayonne_FRA | e_Bayonne_FRA | OUT
|  |  |  | e_demand_Annecy_FRA | elc_buildings | 0.010711 | lo | FRA | H2prd_Elc_PEM_Perpignan_FRA | e_Perpignan_FRA | IN | FRA | en_gas_ccs_Bayonne_FRA | e_Bayonne_FRA | OUT
|  |  |  | e_demand_Annecy_FRA | elc_transport | 0.010711 | lo | FRA | H2prd_Elc_PEM_Belfort_FRA | e_Belfort_FRA | IN | FRA | en_coal_subcritical_Bayonne_FRA | e_Bayonne_FRA | OUT
|  |  |  | e_demand_Annecy_FRA | elc_roadtransport | 0.010711 | lo | FRA | H2prd_Elc_PEM_AixLesBains_FRA | e_AixLesBains_FRA | IN | FRA | en_coal_supercritical_Bayonne_FRA | e_Bayonne_FRA | OUT
|  |  |  | e_demand_Aurillac_FRA | elc_buildings | 0.0038019 | lo | FRA | H2prd_Elc_PEM_Caen_FRA | e_Caen_FRA | IN | FRA | en_coal_ultrasupercritical_Bayonne_FRA | e_Bayonne_FRA | OUT
|  |  |  | e_demand_Aurillac_FRA | elc_transport | 0.0038019 | lo | FRA | H2prd_Elc_PEM_Mulhouse_FRA | e_Mulhouse_FRA | IN | FRA | en_coal_igcc_Bayonne_FRA | e_Bayonne_FRA | OUT
|  |  |  | e_demand_Aurillac_FRA | elc_roadtransport | 0.0038019 | lo | FRA | H2prd_Elc_PEM_Metz_FRA | e_Metz_FRA | IN | FRA | en_nuclear_Bayonne_FRA | e_Bayonne_FRA | OUT
|  |  |  | e_demand_Lille_FRA | elc_buildings | 0.038036 | lo | FRA | H2prd_Elc_PEM_Goussainville_FRA | e_Goussainville_FRA | IN | FRA | en_nuclear_smr_Bayonne_FRA | e_Bayonne_FRA | OUT
|  |  |  | e_demand_Lille_FRA | elc_transport | 0.038036 | lo | FRA | H2prd_Elc_PEM_CharlevilleMeziere_FRA | e_CharlevilleMeziere_FRA | IN | FRA | en_biomass_Bayonne_FRA | e_Bayonne_FRA | OUT
|  |  |  | e_demand_Lille_FRA | elc_roadtransport | 0.038036 | lo | FRA | H2prd_Elc_PEM_Annecy_FRA | e_Annecy_FRA | IN | FRA | en_chp_gas_cc_ext_Bayonne_FRA | e_Bayonne_FRA | OUT
|  |  |  | e_demand_Rouen_FRA | elc_buildings | 0.01514 | lo | FRA | H2prd_Elc_PEM_Aurillac_FRA | e_Aurillac_FRA | IN | FRA | en_chp_gas_cc_ext_Bayonne_FRA | h_Bayonne_FRA | OUT
|  |  |  | e_demand_Rouen_FRA | elc_transport | 0.01514 | lo | FRA | H2prd_Elc_PEM_Lille_FRA | e_Lille_FRA | IN | FRA | en_chp_biomass_chips_ext_Bayonne_FRA | e_Bayonne_FRA | OUT
|  |  |  | e_demand_Rouen_FRA | elc_roadtransport | 0.01514 | lo | FRA | H2prd_Elc_PEM_Rouen_FRA | e_Rouen_FRA | IN | FRA | en_chp_biomass_chips_ext_Bayonne_FRA | h_Bayonne_FRA | OUT
|  |  |  | ev_battery_Nice_FRA | elc_buildings | 0.02853 | lo | FRA | H2prd_Elc_ALK_Nice_FRA | e_Nice_FRA | IN | FRA | en_chp_gas_cc_ext_ccs_Bayonne_FRA | e_Bayonne_FRA | OUT
|  |  |  | ev_battery_Nice_FRA | elc_transport | 0.02853 | lo | FRA | H2prd_Elc_ALK_Dunkerque_FRA | e_Dunkerque_FRA | IN | FRA | en_chp_gas_cc_ext_ccs_Bayonne_FRA | h_Bayonne_FRA | OUT
|  |  |  | ev_battery_Nice_FRA | elc_roadtransport | 0.02853 | lo | FRA | H2prd_Elc_ALK_Toulouse_FRA | e_Toulouse_FRA | IN | FRA | en_hop_gas_boiler_Bayonne_FRA | h_Bayonne_FRA | OUT
|  |  |  | ev_battery_Dunkerque_FRA | elc_buildings | 0.008035 | lo | FRA | H2prd_Elc_ALK_Nimes_FRA | e_Nimes_FRA | IN | FRA | en_hop_biomass_chips_Bayonne_FRA | h_Bayonne_FRA | OUT
|  |  |  | ev_battery_Dunkerque_FRA | elc_transport | 0.008035 | lo | FRA | H2prd_Elc_ALK_Bayonne_FRA | e_Bayonne_FRA | IN | FRA | en_hop_electric_boiler_Bayonne_FRA | h_Bayonne_FRA | OUT
|  |  |  | ev_battery_Dunkerque_FRA | elc_roadtransport | 0.008035 | lo | FRA | H2prd_Elc_ALK_Nantes_FRA | e_Nantes_FRA | IN | FRA | en_hop_electric_boiler_Bayonne_FRA | e_Bayonne_FRA | IN
|  |  |  | ev_battery_Toulouse_FRA | elc_buildings | 0.029008 | lo | FRA | H2prd_Elc_ALK_Mohon_FRA | e_Mohon_FRA | IN | FRA | en_hp_air_10mw_Bayonne_FRA | h_Bayonne_FRA | OUT
|  |  |  | ev_battery_Toulouse_FRA | elc_transport | 0.029008 | lo | FRA | H2prd_Elc_ALK_Calais_FRA | e_Calais_FRA | IN | FRA | en_hp_air_10mw_Bayonne_FRA | e_Bayonne_FRA | IN
|  |  |  | ev_battery_Toulouse_FRA | elc_roadtransport | 0.029008 | lo | FRA | H2prd_Elc_ALK_Forbach_FRA | e_Forbach_FRA | IN | FRA | en_gas_ccgt_Nantes_FRA | e_Nantes_FRA | OUT
|  |  |  | ev_battery_Nimes_FRA | elc_buildings | 0.068146 | lo | FRA | H2prd_Elc_ALK_Haguenau_FRA | e_Haguenau_FRA | IN | FRA | en_gas_turbine_Nantes_FRA | e_Nantes_FRA | OUT
|  |  |  | ev_battery_Nimes_FRA | elc_transport | 0.068146 | lo | FRA | H2prd_Elc_ALK_Bastia_FRA | e_Bastia_FRA | IN | FRA | en_gas_ccs_Nantes_FRA | e_Nantes_FRA | OUT
|  |  |  | ev_battery_Nimes_FRA | elc_roadtransport | 0.068146 | lo | FRA | H2prd_Elc_ALK_Strasbourg_FRA | e_Strasbourg_FRA | IN | FRA | en_coal_subcritical_Nantes_FRA | e_Nantes_FRA | OUT
|  |  |  | ev_battery_Bayonne_FRA | elc_buildings | 0.0074092 | lo | FRA | H2prd_Elc_ALK_Briancon_FRA | e_Briancon_FRA | IN | FRA | en_coal_supercritical_Nantes_FRA | e_Nantes_FRA | OUT
|  |  |  | ev_battery_Bayonne_FRA | elc_transport | 0.0074092 | lo | FRA | H2prd_Elc_ALK_Brest_FRA | e_Brest_FRA | IN | FRA | en_coal_ultrasupercritical_Nantes_FRA | e_Nantes_FRA | OUT
|  |  |  | ev_battery_Bayonne_FRA | elc_roadtransport | 0.0074092 | lo | FRA | H2prd_Elc_ALK_ThononLesBains_FRA | e_ThononLesBains_FRA | IN | FRA | en_coal_igcc_Nantes_FRA | e_Nantes_FRA | OUT
|  |  |  | ev_battery_Nantes_FRA | elc_buildings | 0.036617 | lo | FRA | H2prd_Elc_ALK_Dijon_FRA | e_Dijon_FRA | IN | FRA | en_nuclear_Nantes_FRA | e_Nantes_FRA | OUT
|  |  |  | ev_battery_Nantes_FRA | elc_transport | 0.036617 | lo | FRA | H2prd_Elc_ALK_Lourdes_FRA | e_Lourdes_FRA | IN | FRA | en_nuclear_smr_Nantes_FRA | e_Nantes_FRA | OUT
|  |  |  | ev_battery_Nantes_FRA | elc_roadtransport | 0.036617 | lo | FRA | H2prd_Elc_ALK_SaintLo_FRA | e_SaintLo_FRA | IN | FRA | en_biomass_Nantes_FRA | e_Nantes_FRA | OUT
|  |  |  | ev_battery_Mohon_FRA | elc_buildings | 0.0011576 | lo | FRA | H2prd_Elc_ALK_Thionville_FRA | e_Thionville_FRA | IN | FRA | en_chp_gas_cc_ext_Nantes_FRA | e_Nantes_FRA | OUT
|  |  |  | ev_battery_Mohon_FRA | elc_transport | 0.0011576 | lo | FRA | H2prd_Elc_ALK_Paris_FRA | e_Paris_FRA | IN | FRA | en_chp_gas_cc_ext_Nantes_FRA | h_Nantes_FRA | OUT
|  |  |  | ev_battery_Mohon_FRA | elc_roadtransport | 0.0011576 | lo | FRA | H2prd_Elc_ALK_Bordeaux_FRA | e_Bordeaux_FRA | IN | FRA | en_chp_biomass_chips_ext_Nantes_FRA | e_Nantes_FRA | OUT
|  |  |  | ev_battery_Calais_FRA | elc_buildings | 0.0053676 | lo | FRA | H2prd_Elc_ALK_Lyon_FRA | e_Lyon_FRA | IN | FRA | en_chp_biomass_chips_ext_Nantes_FRA | h_Nantes_FRA | OUT
|  |  |  | ev_battery_Calais_FRA | elc_transport | 0.0053676 | lo | FRA | H2prd_Elc_ALK_Perpignan_FRA | e_Perpignan_FRA | IN | FRA | en_chp_gas_cc_ext_ccs_Nantes_FRA | e_Nantes_FRA | OUT
|  |  |  | ev_battery_Calais_FRA | elc_roadtransport | 0.0053676 | lo | FRA | H2prd_Elc_ALK_Belfort_FRA | e_Belfort_FRA | IN | FRA | en_chp_gas_cc_ext_ccs_Nantes_FRA | h_Nantes_FRA | OUT
|  |  |  | ev_battery_Forbach_FRA | elc_buildings | 0.0050868 | lo | FRA | H2prd_Elc_ALK_AixLesBains_FRA | e_AixLesBains_FRA | IN | FRA | en_hop_gas_boiler_Nantes_FRA | h_Nantes_FRA | OUT
|  |  |  | ev_battery_Forbach_FRA | elc_transport | 0.0050868 | lo | FRA | H2prd_Elc_ALK_Caen_FRA | e_Caen_FRA | IN | FRA | en_hop_biomass_chips_Nantes_FRA | h_Nantes_FRA | OUT
|  |  |  | ev_battery_Forbach_FRA | elc_roadtransport | 0.0050868 | lo | FRA | H2prd_Elc_ALK_Mulhouse_FRA | e_Mulhouse_FRA | IN | FRA | en_hop_electric_boiler_Nantes_FRA | h_Nantes_FRA | OUT
|  |  |  | ev_battery_Haguenau_FRA | elc_buildings | 0.0025523 | lo | FRA | H2prd_Elc_ALK_Metz_FRA | e_Metz_FRA | IN | FRA | en_hop_electric_boiler_Nantes_FRA | e_Nantes_FRA | IN
|  |  |  | ev_battery_Haguenau_FRA | elc_transport | 0.0025523 | lo | FRA | H2prd_Elc_ALK_Goussainville_FRA | e_Goussainville_FRA | IN | FRA | en_hp_air_10mw_Nantes_FRA | h_Nantes_FRA | OUT
|  |  |  | ev_battery_Haguenau_FRA | elc_roadtransport | 0.0025523 | lo | FRA | H2prd_Elc_ALK_CharlevilleMeziere_FRA | e_CharlevilleMeziere_FRA | IN | FRA | en_hp_air_10mw_Nantes_FRA | e_Nantes_FRA | IN
|  |  |  | ev_battery_Bastia_FRA | elc_buildings | 0.0033435 | lo | FRA | H2prd_Elc_ALK_Annecy_FRA | e_Annecy_FRA | IN | FRA | en_gas_ccgt_Mohon_FRA | e_Mohon_FRA | OUT
|  |  |  | ev_battery_Bastia_FRA | elc_transport | 0.0033435 | lo | FRA | H2prd_Elc_ALK_Aurillac_FRA | e_Aurillac_FRA | IN | FRA | en_gas_turbine_Mohon_FRA | e_Mohon_FRA | OUT
|  |  |  | ev_battery_Bastia_FRA | elc_roadtransport | 0.0033435 | lo | FRA | H2prd_Elc_ALK_Lille_FRA | e_Lille_FRA | IN | FRA | en_gas_ccs_Mohon_FRA | e_Mohon_FRA | OUT
|  |  |  | ev_battery_Strasbourg_FRA | elc_buildings | 0.0092829 | lo | FRA | H2prd_Elc_ALK_Rouen_FRA | e_Rouen_FRA | IN | FRA | en_coal_subcritical_Mohon_FRA | e_Mohon_FRA | OUT
|  |  |  | ev_battery_Strasbourg_FRA | elc_transport | 0.0092829 | lo | FRA | h_demand_Paris_FRA | h_Paris_FRA | IN | FRA | en_coal_supercritical_Mohon_FRA | e_Mohon_FRA | OUT
|  |  |  | ev_battery_Strasbourg_FRA | elc_roadtransport | 0.0092829 | lo | FRA | h_demand_Goussainville_FRA | h_Goussainville_FRA | IN | FRA | en_coal_ultrasupercritical_Mohon_FRA | e_Mohon_FRA | OUT
|  |  |  | ev_battery_Briancon_FRA | elc_buildings | 0.0040721 | lo | FRA | h_demand_Bordeaux_FRA | h_Bordeaux_FRA | IN | FRA | en_coal_igcc_Mohon_FRA | e_Mohon_FRA | OUT
|  |  |  | ev_battery_Briancon_FRA | elc_transport | 0.0040721 | lo | FRA | h_demand_Bastia_FRA | h_Bastia_FRA | IN | FRA | en_nuclear_Mohon_FRA | e_Mohon_FRA | OUT
|  |  |  | ev_battery_Briancon_FRA | elc_roadtransport | 0.0040721 | lo | FRA | h_demand_Rouen_FRA | h_Rouen_FRA | IN | FRA | en_nuclear_smr_Mohon_FRA | e_Mohon_FRA | OUT
|  |  |  | ev_battery_Brest_FRA | elc_buildings | 0.012516 | lo | FRA | h_demand_Nice_FRA | h_Nice_FRA | IN | FRA | en_biomass_Mohon_FRA | e_Mohon_FRA | OUT
|  |  |  | ev_battery_Brest_FRA | elc_transport | 0.012516 | lo | FRA | h_demand_Belfort_FRA | h_Belfort_FRA | IN | FRA | en_chp_gas_cc_ext_Mohon_FRA | e_Mohon_FRA | OUT
|  |  |  | ev_battery_Brest_FRA | elc_roadtransport | 0.012516 | lo | FRA | h_demand_Perpignan_FRA | h_Perpignan_FRA | IN | FRA | en_chp_gas_cc_ext_Mohon_FRA | h_Mohon_FRA | OUT
|  |  |  | ev_battery_ThononLesBains_FRA | elc_buildings | 0.0051164 | lo | FRA | h_demand_Strasbourg_FRA | h_Strasbourg_FRA | IN | FRA | en_chp_biomass_chips_ext_Mohon_FRA | e_Mohon_FRA | OUT
|  |  |  | ev_battery_ThononLesBains_FRA | elc_transport | 0.0051164 | lo | FRA | h_demand_Caen_FRA | h_Caen_FRA | IN | FRA | en_chp_biomass_chips_ext_Mohon_FRA | h_Mohon_FRA | OUT
|  |  |  | ev_battery_ThononLesBains_FRA | elc_roadtransport | 0.0051164 | lo | FRA | h_demand_Nimes_FRA | h_Nimes_FRA | IN | FRA | en_chp_gas_cc_ext_ccs_Mohon_FRA | e_Mohon_FRA | OUT
|  |  |  | ev_battery_Dijon_FRA | elc_buildings | 0.0098369 | lo | FRA | h_demand_Brest_FRA | h_Brest_FRA | IN | FRA | en_chp_gas_cc_ext_ccs_Mohon_FRA | h_Mohon_FRA | OUT
|  |  |  | ev_battery_Dijon_FRA | elc_transport | 0.0098369 | lo | FRA | h_demand_Metz_FRA | h_Metz_FRA | IN | FRA | en_hop_gas_boiler_Mohon_FRA | h_Mohon_FRA | OUT
|  |  |  | ev_battery_Dijon_FRA | elc_roadtransport | 0.0098369 | lo | FRA | h_demand_Lyon_FRA | h_Lyon_FRA | IN | FRA | en_hop_biomass_chips_Mohon_FRA | h_Mohon_FRA | OUT
|  |  |  | ev_battery_Lourdes_FRA | elc_buildings | 0.003626 | lo | FRA | h_demand_Aurillac_FRA | h_Aurillac_FRA | IN | FRA | en_hop_electric_boiler_Mohon_FRA | h_Mohon_FRA | OUT
|  |  |  | ev_battery_Lourdes_FRA | elc_transport | 0.003626 | lo | FRA | h_demand_Dunkerque_FRA | h_Dunkerque_FRA | IN | FRA | en_hop_electric_boiler_Mohon_FRA | e_Mohon_FRA | IN
|  |  |  | ev_battery_Lourdes_FRA | elc_roadtransport | 0.003626 | lo | FRA | h_demand_Lille_FRA | h_Lille_FRA | IN | FRA | en_hp_air_10mw_Mohon_FRA | h_Mohon_FRA | OUT
|  |  |  | ev_battery_SaintLo_FRA | elc_buildings | 0.0055572 | lo | FRA | h_demand_Lourdes_FRA | h_Lourdes_FRA | IN | FRA | en_hp_air_10mw_Mohon_FRA | e_Mohon_FRA | IN
|  |  |  | ev_battery_SaintLo_FRA | elc_transport | 0.0055572 | lo | FRA | h_demand_Mulhouse_FRA | h_Mulhouse_FRA | IN | FRA | en_gas_ccgt_Calais_FRA | e_Calais_FRA | OUT
|  |  |  | ev_battery_SaintLo_FRA | elc_roadtransport | 0.0055572 | lo | FRA | h_demand_Nantes_FRA | h_Nantes_FRA | IN | FRA | en_gas_turbine_Calais_FRA | e_Calais_FRA | OUT
|  |  |  | ev_battery_Thionville_FRA | elc_buildings | 0.0029683 | lo | FRA | h_demand_Dijon_FRA | h_Dijon_FRA | IN | FRA | en_gas_ccs_Calais_FRA | e_Calais_FRA | OUT
|  |  |  | ev_battery_Thionville_FRA | elc_transport | 0.0029683 | lo |  |  |  |  | FRA | en_coal_subcritical_Calais_FRA | e_Calais_FRA | OUT
|  |  |  | ev_battery_Thionville_FRA | elc_roadtransport | 0.0029683 | lo |  |  |  |  | FRA | en_coal_supercritical_Calais_FRA | e_Calais_FRA | OUT
|  |  |  | ev_battery_Paris_FRA | elc_buildings | 0.24127 | lo |  |  |  |  | FRA | en_coal_ultrasupercritical_Calais_FRA | e_Calais_FRA | OUT
|  |  |  | ev_battery_Paris_FRA | elc_transport | 0.24127 | lo |  |  |  |  | FRA | en_coal_igcc_Calais_FRA | e_Calais_FRA | OUT
|  |  |  | ev_battery_Paris_FRA | elc_roadtransport | 0.24127 | lo |  |  |  |  | FRA | en_nuclear_Calais_FRA | e_Calais_FRA | OUT
|  |  |  | ev_battery_Bordeaux_FRA | elc_buildings | 0.047741 | lo |  |  |  |  | FRA | en_nuclear_smr_Calais_FRA | e_Calais_FRA | OUT
|  |  |  | ev_battery_Bordeaux_FRA | elc_transport | 0.047741 | lo |  |  |  |  | FRA | en_biomass_Calais_FRA | e_Calais_FRA | OUT
|  |  |  | ev_battery_Bordeaux_FRA | elc_roadtransport | 0.047741 | lo |  |  |  |  | FRA | en_chp_gas_cc_ext_Calais_FRA | e_Calais_FRA | OUT
|  |  |  | ev_battery_Lyon_FRA | elc_buildings | 0.050559 | lo |  |  |  |  | FRA | en_chp_gas_cc_ext_Calais_FRA | h_Calais_FRA | OUT
|  |  |  | ev_battery_Lyon_FRA | elc_transport | 0.050559 | lo |  |  |  |  | FRA | en_chp_biomass_chips_ext_Calais_FRA | e_Calais_FRA | OUT
|  |  |  | ev_battery_Lyon_FRA | elc_roadtransport | 0.050559 | lo |  |  |  |  | FRA | en_chp_biomass_chips_ext_Calais_FRA | h_Calais_FRA | OUT
|  |  |  | ev_battery_Perpignan_FRA | elc_buildings | 0.010131 | lo |  |  |  |  | FRA | en_chp_gas_cc_ext_ccs_Calais_FRA | e_Calais_FRA | OUT
|  |  |  | ev_battery_Perpignan_FRA | elc_transport | 0.010131 | lo |  |  |  |  | FRA | en_chp_gas_cc_ext_ccs_Calais_FRA | h_Calais_FRA | OUT
|  |  |  | ev_battery_Perpignan_FRA | elc_roadtransport | 0.010131 | lo |  |  |  |  | FRA | en_hop_gas_boiler_Calais_FRA | h_Calais_FRA | OUT
|  |  |  | ev_battery_Belfort_FRA | elc_buildings | 0.007999 | lo |  |  |  |  | FRA | en_hop_biomass_chips_Calais_FRA | h_Calais_FRA | OUT
|  |  |  | ev_battery_Belfort_FRA | elc_transport | 0.007999 | lo |  |  |  |  | FRA | en_hop_electric_boiler_Calais_FRA | h_Calais_FRA | OUT
|  |  |  | ev_battery_Belfort_FRA | elc_roadtransport | 0.007999 | lo |  |  |  |  | FRA | en_hop_electric_boiler_Calais_FRA | e_Calais_FRA | IN
|  |  |  | ev_battery_AixLesBains_FRA | elc_buildings | 0.005997 | lo |  |  |  |  | FRA | en_hp_air_10mw_Calais_FRA | h_Calais_FRA | OUT
|  |  |  | ev_battery_AixLesBains_FRA | elc_transport | 0.005997 | lo |  |  |  |  | FRA | en_hp_air_10mw_Calais_FRA | e_Calais_FRA | IN
|  |  |  | ev_battery_AixLesBains_FRA | elc_roadtransport | 0.005997 | lo |  |  |  |  | FRA | en_gas_ccgt_Forbach_FRA | e_Forbach_FRA | OUT
|  |  |  | ev_battery_Caen_FRA | elc_buildings | 0.0094501 | lo |  |  |  |  | FRA | en_gas_turbine_Forbach_FRA | e_Forbach_FRA | OUT
|  |  |  | ev_battery_Caen_FRA | elc_transport | 0.0094501 | lo |  |  |  |  | FRA | en_gas_ccs_Forbach_FRA | e_Forbach_FRA | OUT
|  |  |  | ev_battery_Caen_FRA | elc_roadtransport | 0.0094501 | lo |  |  |  |  | FRA | en_coal_subcritical_Forbach_FRA | e_Forbach_FRA | OUT
|  |  |  | ev_battery_Mulhouse_FRA | elc_buildings | 0.009041 | lo |  |  |  |  | FRA | en_coal_supercritical_Forbach_FRA | e_Forbach_FRA | OUT
|  |  |  | ev_battery_Mulhouse_FRA | elc_transport | 0.009041 | lo |  |  |  |  | FRA | en_coal_ultrasupercritical_Forbach_FRA | e_Forbach_FRA | OUT
|  |  |  | ev_battery_Mulhouse_FRA | elc_roadtransport | 0.009041 | lo |  |  |  |  | FRA | en_coal_igcc_Forbach_FRA | e_Forbach_FRA | OUT
|  |  |  | ev_battery_Metz_FRA | elc_buildings | 0.0087985 | lo |  |  |  |  | FRA | en_nuclear_Forbach_FRA | e_Forbach_FRA | OUT
|  |  |  | ev_battery_Metz_FRA | elc_transport | 0.0087985 | lo |  |  |  |  | FRA | en_nuclear_smr_Forbach_FRA | e_Forbach_FRA | OUT
|  |  |  | ev_battery_Metz_FRA | elc_roadtransport | 0.0087985 | lo |  |  |  |  | FRA | en_biomass_Forbach_FRA | e_Forbach_FRA | OUT
|  |  |  | ev_battery_Goussainville_FRA | elc_buildings | 0.2636 | lo |  |  |  |  | FRA | en_chp_gas_cc_ext_Forbach_FRA | e_Forbach_FRA | OUT
|  |  |  | ev_battery_Goussainville_FRA | elc_transport | 0.2636 | lo |  |  |  |  | FRA | en_chp_gas_cc_ext_Forbach_FRA | h_Forbach_FRA | OUT
|  |  |  | ev_battery_Goussainville_FRA | elc_roadtransport | 0.2636 | lo |  |  |  |  | FRA | en_chp_biomass_chips_ext_Forbach_FRA | e_Forbach_FRA | OUT
|  |  |  | ev_battery_CharlevilleMeziere_FRA | elc_buildings | 0.0094949 | lo |  |  |  |  | FRA | en_chp_biomass_chips_ext_Forbach_FRA | h_Forbach_FRA | OUT
|  |  |  | ev_battery_CharlevilleMeziere_FRA | elc_transport | 0.0094949 | lo |  |  |  |  | FRA | en_chp_gas_cc_ext_ccs_Forbach_FRA | e_Forbach_FRA | OUT
|  |  |  | ev_battery_CharlevilleMeziere_FRA | elc_roadtransport | 0.0094949 | lo |  |  |  |  | FRA | en_chp_gas_cc_ext_ccs_Forbach_FRA | h_Forbach_FRA | OUT
|  |  |  | ev_battery_Annecy_FRA | elc_buildings | 0.010711 | lo |  |  |  |  | FRA | en_hop_gas_boiler_Forbach_FRA | h_Forbach_FRA | OUT
|  |  |  | ev_battery_Annecy_FRA | elc_transport | 0.010711 | lo |  |  |  |  | FRA | en_hop_biomass_chips_Forbach_FRA | h_Forbach_FRA | OUT
|  |  |  | ev_battery_Annecy_FRA | elc_roadtransport | 0.010711 | lo |  |  |  |  | FRA | en_hop_electric_boiler_Forbach_FRA | h_Forbach_FRA | OUT
|  |  |  | ev_battery_Aurillac_FRA | elc_buildings | 0.0038019 | lo |  |  |  |  | FRA | en_hop_electric_boiler_Forbach_FRA | e_Forbach_FRA | IN
|  |  |  | ev_battery_Aurillac_FRA | elc_transport | 0.0038019 | lo |  |  |  |  | FRA | en_hp_air_10mw_Forbach_FRA | h_Forbach_FRA | OUT
|  |  |  | ev_battery_Aurillac_FRA | elc_roadtransport | 0.0038019 | lo |  |  |  |  | FRA | en_hp_air_10mw_Forbach_FRA | e_Forbach_FRA | IN
|  |  |  | ev_battery_Lille_FRA | elc_buildings | 0.038036 | lo |  |  |  |  | FRA | en_gas_ccgt_Haguenau_FRA | e_Haguenau_FRA | OUT
|  |  |  | ev_battery_Lille_FRA | elc_transport | 0.038036 | lo |  |  |  |  | FRA | en_gas_turbine_Haguenau_FRA | e_Haguenau_FRA | OUT
|  |  |  | ev_battery_Lille_FRA | elc_roadtransport | 0.038036 | lo |  |  |  |  | FRA | en_gas_ccs_Haguenau_FRA | e_Haguenau_FRA | OUT
|  |  |  | ev_battery_Rouen_FRA | elc_buildings | 0.01514 | lo |  |  |  |  | FRA | en_coal_subcritical_Haguenau_FRA | e_Haguenau_FRA | OUT
|  |  |  | ev_battery_Rouen_FRA | elc_transport | 0.01514 | lo |  |  |  |  | FRA | en_coal_supercritical_Haguenau_FRA | e_Haguenau_FRA | OUT
|  |  |  | ev_battery_Rouen_FRA | elc_roadtransport | 0.01514 | lo |  |  |  |  | FRA | en_coal_ultrasupercritical_Haguenau_FRA | e_Haguenau_FRA | OUT
|  |  |  | H2prd_Elc_PEM_Nice_FRA | elc_buildings | 0.02853 | lo |  |  |  |  | FRA | en_coal_igcc_Haguenau_FRA | e_Haguenau_FRA | OUT
|  |  |  | H2prd_Elc_PEM_Nice_FRA | elc_transport | 0.02853 | lo |  |  |  |  | FRA | en_nuclear_Haguenau_FRA | e_Haguenau_FRA | OUT
|  |  |  | H2prd_Elc_PEM_Nice_FRA | elc_roadtransport | 0.02853 | lo |  |  |  |  | FRA | en_nuclear_smr_Haguenau_FRA | e_Haguenau_FRA | OUT
|  |  |  | H2prd_Elc_PEM_Dunkerque_FRA | elc_buildings | 0.008035 | lo |  |  |  |  | FRA | en_biomass_Haguenau_FRA | e_Haguenau_FRA | OUT
|  |  |  | H2prd_Elc_PEM_Dunkerque_FRA | elc_transport | 0.008035 | lo |  |  |  |  | FRA | en_chp_gas_cc_ext_Haguenau_FRA | e_Haguenau_FRA | OUT
|  |  |  | H2prd_Elc_PEM_Dunkerque_FRA | elc_roadtransport | 0.008035 | lo |  |  |  |  | FRA | en_chp_gas_cc_ext_Haguenau_FRA | h_Haguenau_FRA | OUT
|  |  |  | H2prd_Elc_PEM_Toulouse_FRA | elc_buildings | 0.029008 | lo |  |  |  |  | FRA | en_chp_biomass_chips_ext_Haguenau_FRA | e_Haguenau_FRA | OUT
|  |  |  | H2prd_Elc_PEM_Toulouse_FRA | elc_transport | 0.029008 | lo |  |  |  |  | FRA | en_chp_biomass_chips_ext_Haguenau_FRA | h_Haguenau_FRA | OUT
|  |  |  | H2prd_Elc_PEM_Toulouse_FRA | elc_roadtransport | 0.029008 | lo |  |  |  |  | FRA | en_chp_gas_cc_ext_ccs_Haguenau_FRA | e_Haguenau_FRA | OUT
|  |  |  | H2prd_Elc_PEM_Nimes_FRA | elc_buildings | 0.068146 | lo |  |  |  |  | FRA | en_chp_gas_cc_ext_ccs_Haguenau_FRA | h_Haguenau_FRA | OUT
|  |  |  | H2prd_Elc_PEM_Nimes_FRA | elc_transport | 0.068146 | lo |  |  |  |  | FRA | en_hop_gas_boiler_Haguenau_FRA | h_Haguenau_FRA | OUT
|  |  |  | H2prd_Elc_PEM_Nimes_FRA | elc_roadtransport | 0.068146 | lo |  |  |  |  | FRA | en_hop_biomass_chips_Haguenau_FRA | h_Haguenau_FRA | OUT
|  |  |  | H2prd_Elc_PEM_Bayonne_FRA | elc_buildings | 0.0074092 | lo |  |  |  |  | FRA | en_hop_electric_boiler_Haguenau_FRA | h_Haguenau_FRA | OUT
|  |  |  | H2prd_Elc_PEM_Bayonne_FRA | elc_transport | 0.0074092 | lo |  |  |  |  | FRA | en_hop_electric_boiler_Haguenau_FRA | e_Haguenau_FRA | IN
|  |  |  | H2prd_Elc_PEM_Bayonne_FRA | elc_roadtransport | 0.0074092 | lo |  |  |  |  | FRA | en_hp_air_10mw_Haguenau_FRA | h_Haguenau_FRA | OUT
|  |  |  | H2prd_Elc_PEM_Nantes_FRA | elc_buildings | 0.036617 | lo |  |  |  |  | FRA | en_hp_air_10mw_Haguenau_FRA | e_Haguenau_FRA | IN
|  |  |  | H2prd_Elc_PEM_Nantes_FRA | elc_transport | 0.036617 | lo |  |  |  |  | FRA | en_gas_ccgt_Bastia_FRA | e_Bastia_FRA | OUT
|  |  |  | H2prd_Elc_PEM_Nantes_FRA | elc_roadtransport | 0.036617 | lo |  |  |  |  | FRA | en_gas_turbine_Bastia_FRA | e_Bastia_FRA | OUT
|  |  |  | H2prd_Elc_PEM_Mohon_FRA | elc_buildings | 0.0011576 | lo |  |  |  |  | FRA | en_gas_ccs_Bastia_FRA | e_Bastia_FRA | OUT
|  |  |  | H2prd_Elc_PEM_Mohon_FRA | elc_transport | 0.0011576 | lo |  |  |  |  | FRA | en_coal_subcritical_Bastia_FRA | e_Bastia_FRA | OUT
|  |  |  | H2prd_Elc_PEM_Mohon_FRA | elc_roadtransport | 0.0011576 | lo |  |  |  |  | FRA | en_coal_supercritical_Bastia_FRA | e_Bastia_FRA | OUT
|  |  |  | H2prd_Elc_PEM_Calais_FRA | elc_buildings | 0.0053676 | lo |  |  |  |  | FRA | en_coal_ultrasupercritical_Bastia_FRA | e_Bastia_FRA | OUT
|  |  |  | H2prd_Elc_PEM_Calais_FRA | elc_transport | 0.0053676 | lo |  |  |  |  | FRA | en_coal_igcc_Bastia_FRA | e_Bastia_FRA | OUT
|  |  |  | H2prd_Elc_PEM_Calais_FRA | elc_roadtransport | 0.0053676 | lo |  |  |  |  | FRA | en_nuclear_Bastia_FRA | e_Bastia_FRA | OUT
|  |  |  | H2prd_Elc_PEM_Forbach_FRA | elc_buildings | 0.0050868 | lo |  |  |  |  | FRA | en_nuclear_smr_Bastia_FRA | e_Bastia_FRA | OUT
|  |  |  | H2prd_Elc_PEM_Forbach_FRA | elc_transport | 0.0050868 | lo |  |  |  |  | FRA | en_biomass_Bastia_FRA | e_Bastia_FRA | OUT
|  |  |  | H2prd_Elc_PEM_Forbach_FRA | elc_roadtransport | 0.0050868 | lo |  |  |  |  | FRA | en_chp_gas_cc_ext_Bastia_FRA | e_Bastia_FRA | OUT
|  |  |  | H2prd_Elc_PEM_Haguenau_FRA | elc_buildings | 0.0025523 | lo |  |  |  |  | FRA | en_chp_gas_cc_ext_Bastia_FRA | h_Bastia_FRA | OUT
|  |  |  | H2prd_Elc_PEM_Haguenau_FRA | elc_transport | 0.0025523 | lo |  |  |  |  | FRA | en_chp_biomass_chips_ext_Bastia_FRA | e_Bastia_FRA | OUT
|  |  |  | H2prd_Elc_PEM_Haguenau_FRA | elc_roadtransport | 0.0025523 | lo |  |  |  |  | FRA | en_chp_biomass_chips_ext_Bastia_FRA | h_Bastia_FRA | OUT
|  |  |  | H2prd_Elc_PEM_Bastia_FRA | elc_buildings | 0.0033435 | lo |  |  |  |  | FRA | en_chp_gas_cc_ext_ccs_Bastia_FRA | e_Bastia_FRA | OUT
|  |  |  | H2prd_Elc_PEM_Bastia_FRA | elc_transport | 0.0033435 | lo |  |  |  |  | FRA | en_chp_gas_cc_ext_ccs_Bastia_FRA | h_Bastia_FRA | OUT
|  |  |  | H2prd_Elc_PEM_Bastia_FRA | elc_roadtransport | 0.0033435 | lo |  |  |  |  | FRA | en_hop_gas_boiler_Bastia_FRA | h_Bastia_FRA | OUT
|  |  |  | H2prd_Elc_PEM_Strasbourg_FRA | elc_buildings | 0.0092829 | lo |  |  |  |  | FRA | en_hop_biomass_chips_Bastia_FRA | h_Bastia_FRA | OUT
|  |  |  | H2prd_Elc_PEM_Strasbourg_FRA | elc_transport | 0.0092829 | lo |  |  |  |  | FRA | en_hop_electric_boiler_Bastia_FRA | h_Bastia_FRA | OUT
|  |  |  | H2prd_Elc_PEM_Strasbourg_FRA | elc_roadtransport | 0.0092829 | lo |  |  |  |  | FRA | en_hop_electric_boiler_Bastia_FRA | e_Bastia_FRA | IN
|  |  |  | H2prd_Elc_PEM_Briancon_FRA | elc_buildings | 0.0040721 | lo |  |  |  |  | FRA | en_hp_air_10mw_Bastia_FRA | h_Bastia_FRA | OUT
|  |  |  | H2prd_Elc_PEM_Briancon_FRA | elc_transport | 0.0040721 | lo |  |  |  |  | FRA | en_hp_air_10mw_Bastia_FRA | e_Bastia_FRA | IN
|  |  |  | H2prd_Elc_PEM_Briancon_FRA | elc_roadtransport | 0.0040721 | lo |  |  |  |  | FRA | en_gas_ccgt_Strasbourg_FRA | e_Strasbourg_FRA | OUT
|  |  |  | H2prd_Elc_PEM_Brest_FRA | elc_buildings | 0.012516 | lo |  |  |  |  | FRA | en_gas_turbine_Strasbourg_FRA | e_Strasbourg_FRA | OUT
|  |  |  | H2prd_Elc_PEM_Brest_FRA | elc_transport | 0.012516 | lo |  |  |  |  | FRA | en_gas_ccs_Strasbourg_FRA | e_Strasbourg_FRA | OUT
|  |  |  | H2prd_Elc_PEM_Brest_FRA | elc_roadtransport | 0.012516 | lo |  |  |  |  | FRA | en_coal_subcritical_Strasbourg_FRA | e_Strasbourg_FRA | OUT
|  |  |  | H2prd_Elc_PEM_ThononLesBains_FRA | elc_buildings | 0.0051164 | lo |  |  |  |  | FRA | en_coal_supercritical_Strasbourg_FRA | e_Strasbourg_FRA | OUT
|  |  |  | H2prd_Elc_PEM_ThononLesBains_FRA | elc_transport | 0.0051164 | lo |  |  |  |  | FRA | en_coal_ultrasupercritical_Strasbourg_FRA | e_Strasbourg_FRA | OUT
|  |  |  | H2prd_Elc_PEM_ThononLesBains_FRA | elc_roadtransport | 0.0051164 | lo |  |  |  |  | FRA | en_coal_igcc_Strasbourg_FRA | e_Strasbourg_FRA | OUT
|  |  |  | H2prd_Elc_PEM_Dijon_FRA | elc_buildings | 0.0098369 | lo |  |  |  |  | FRA | en_nuclear_Strasbourg_FRA | e_Strasbourg_FRA | OUT
|  |  |  | H2prd_Elc_PEM_Dijon_FRA | elc_transport | 0.0098369 | lo |  |  |  |  | FRA | en_nuclear_smr_Strasbourg_FRA | e_Strasbourg_FRA | OUT
|  |  |  | H2prd_Elc_PEM_Dijon_FRA | elc_roadtransport | 0.0098369 | lo |  |  |  |  | FRA | en_biomass_Strasbourg_FRA | e_Strasbourg_FRA | OUT
|  |  |  | H2prd_Elc_PEM_Lourdes_FRA | elc_buildings | 0.003626 | lo |  |  |  |  | FRA | en_chp_gas_cc_ext_Strasbourg_FRA | e_Strasbourg_FRA | OUT
|  |  |  | H2prd_Elc_PEM_Lourdes_FRA | elc_transport | 0.003626 | lo |  |  |  |  | FRA | en_chp_gas_cc_ext_Strasbourg_FRA | h_Strasbourg_FRA | OUT
|  |  |  | H2prd_Elc_PEM_Lourdes_FRA | elc_roadtransport | 0.003626 | lo |  |  |  |  | FRA | en_chp_biomass_chips_ext_Strasbourg_FRA | e_Strasbourg_FRA | OUT
|  |  |  | H2prd_Elc_PEM_SaintLo_FRA | elc_buildings | 0.0055572 | lo |  |  |  |  | FRA | en_chp_biomass_chips_ext_Strasbourg_FRA | h_Strasbourg_FRA | OUT
|  |  |  | H2prd_Elc_PEM_SaintLo_FRA | elc_transport | 0.0055572 | lo |  |  |  |  | FRA | en_chp_gas_cc_ext_ccs_Strasbourg_FRA | e_Strasbourg_FRA | OUT
|  |  |  | H2prd_Elc_PEM_SaintLo_FRA | elc_roadtransport | 0.0055572 | lo |  |  |  |  | FRA | en_chp_gas_cc_ext_ccs_Strasbourg_FRA | h_Strasbourg_FRA | OUT
|  |  |  | H2prd_Elc_PEM_Thionville_FRA | elc_buildings | 0.0029683 | lo |  |  |  |  | FRA | en_hop_gas_boiler_Strasbourg_FRA | h_Strasbourg_FRA | OUT
|  |  |  | H2prd_Elc_PEM_Thionville_FRA | elc_transport | 0.0029683 | lo |  |  |  |  | FRA | en_hop_biomass_chips_Strasbourg_FRA | h_Strasbourg_FRA | OUT
|  |  |  | H2prd_Elc_PEM_Thionville_FRA | elc_roadtransport | 0.0029683 | lo |  |  |  |  | FRA | en_hop_electric_boiler_Strasbourg_FRA | h_Strasbourg_FRA | OUT
|  |  |  | H2prd_Elc_PEM_Paris_FRA | elc_buildings | 0.24127 | lo |  |  |  |  | FRA | en_hop_electric_boiler_Strasbourg_FRA | e_Strasbourg_FRA | IN
|  |  |  | H2prd_Elc_PEM_Paris_FRA | elc_transport | 0.24127 | lo |  |  |  |  | FRA | en_hp_air_10mw_Strasbourg_FRA | h_Strasbourg_FRA | OUT
|  |  |  | H2prd_Elc_PEM_Paris_FRA | elc_roadtransport | 0.24127 | lo |  |  |  |  | FRA | en_hp_air_10mw_Strasbourg_FRA | e_Strasbourg_FRA | IN
|  |  |  | H2prd_Elc_PEM_Bordeaux_FRA | elc_buildings | 0.047741 | lo |  |  |  |  | FRA | en_gas_ccgt_Briancon_FRA | e_Briancon_FRA | OUT
|  |  |  | H2prd_Elc_PEM_Bordeaux_FRA | elc_transport | 0.047741 | lo |  |  |  |  | FRA | en_gas_turbine_Briancon_FRA | e_Briancon_FRA | OUT
|  |  |  | H2prd_Elc_PEM_Bordeaux_FRA | elc_roadtransport | 0.047741 | lo |  |  |  |  | FRA | en_gas_ccs_Briancon_FRA | e_Briancon_FRA | OUT
|  |  |  | H2prd_Elc_PEM_Lyon_FRA | elc_buildings | 0.050559 | lo |  |  |  |  | FRA | en_coal_subcritical_Briancon_FRA | e_Briancon_FRA | OUT
|  |  |  | H2prd_Elc_PEM_Lyon_FRA | elc_transport | 0.050559 | lo |  |  |  |  | FRA | en_coal_supercritical_Briancon_FRA | e_Briancon_FRA | OUT
|  |  |  | H2prd_Elc_PEM_Lyon_FRA | elc_roadtransport | 0.050559 | lo |  |  |  |  | FRA | en_coal_ultrasupercritical_Briancon_FRA | e_Briancon_FRA | OUT
|  |  |  | H2prd_Elc_PEM_Perpignan_FRA | elc_buildings | 0.010131 | lo |  |  |  |  | FRA | en_coal_igcc_Briancon_FRA | e_Briancon_FRA | OUT
|  |  |  | H2prd_Elc_PEM_Perpignan_FRA | elc_transport | 0.010131 | lo |  |  |  |  | FRA | en_nuclear_Briancon_FRA | e_Briancon_FRA | OUT
|  |  |  | H2prd_Elc_PEM_Perpignan_FRA | elc_roadtransport | 0.010131 | lo |  |  |  |  | FRA | en_nuclear_smr_Briancon_FRA | e_Briancon_FRA | OUT
|  |  |  | H2prd_Elc_PEM_Belfort_FRA | elc_buildings | 0.007999 | lo |  |  |  |  | FRA | en_biomass_Briancon_FRA | e_Briancon_FRA | OUT
|  |  |  | H2prd_Elc_PEM_Belfort_FRA | elc_transport | 0.007999 | lo |  |  |  |  | FRA | en_chp_gas_cc_ext_Briancon_FRA | e_Briancon_FRA | OUT
|  |  |  | H2prd_Elc_PEM_Belfort_FRA | elc_roadtransport | 0.007999 | lo |  |  |  |  | FRA | en_chp_gas_cc_ext_Briancon_FRA | h_Briancon_FRA | OUT
|  |  |  | H2prd_Elc_PEM_AixLesBains_FRA | elc_buildings | 0.005997 | lo |  |  |  |  | FRA | en_chp_biomass_chips_ext_Briancon_FRA | e_Briancon_FRA | OUT
|  |  |  | H2prd_Elc_PEM_AixLesBains_FRA | elc_transport | 0.005997 | lo |  |  |  |  | FRA | en_chp_biomass_chips_ext_Briancon_FRA | h_Briancon_FRA | OUT
|  |  |  | H2prd_Elc_PEM_AixLesBains_FRA | elc_roadtransport | 0.005997 | lo |  |  |  |  | FRA | en_chp_gas_cc_ext_ccs_Briancon_FRA | e_Briancon_FRA | OUT
|  |  |  | H2prd_Elc_PEM_Caen_FRA | elc_buildings | 0.0094501 | lo |  |  |  |  | FRA | en_chp_gas_cc_ext_ccs_Briancon_FRA | h_Briancon_FRA | OUT
|  |  |  | H2prd_Elc_PEM_Caen_FRA | elc_transport | 0.0094501 | lo |  |  |  |  | FRA | en_hop_gas_boiler_Briancon_FRA | h_Briancon_FRA | OUT
|  |  |  | H2prd_Elc_PEM_Caen_FRA | elc_roadtransport | 0.0094501 | lo |  |  |  |  | FRA | en_hop_biomass_chips_Briancon_FRA | h_Briancon_FRA | OUT
|  |  |  | H2prd_Elc_PEM_Mulhouse_FRA | elc_buildings | 0.009041 | lo |  |  |  |  | FRA | en_hop_electric_boiler_Briancon_FRA | h_Briancon_FRA | OUT
|  |  |  | H2prd_Elc_PEM_Mulhouse_FRA | elc_transport | 0.009041 | lo |  |  |  |  | FRA | en_hop_electric_boiler_Briancon_FRA | e_Briancon_FRA | IN
|  |  |  | H2prd_Elc_PEM_Mulhouse_FRA | elc_roadtransport | 0.009041 | lo |  |  |  |  | FRA | en_hp_air_10mw_Briancon_FRA | h_Briancon_FRA | OUT
|  |  |  | H2prd_Elc_PEM_Metz_FRA | elc_buildings | 0.0087985 | lo |  |  |  |  | FRA | en_hp_air_10mw_Briancon_FRA | e_Briancon_FRA | IN
|  |  |  | H2prd_Elc_PEM_Metz_FRA | elc_transport | 0.0087985 | lo |  |  |  |  | FRA | en_gas_ccgt_Brest_FRA | e_Brest_FRA | OUT
|  |  |  | H2prd_Elc_PEM_Metz_FRA | elc_roadtransport | 0.0087985 | lo |  |  |  |  | FRA | en_gas_turbine_Brest_FRA | e_Brest_FRA | OUT
|  |  |  | H2prd_Elc_PEM_Goussainville_FRA | elc_buildings | 0.2636 | lo |  |  |  |  | FRA | en_gas_ccs_Brest_FRA | e_Brest_FRA | OUT
|  |  |  | H2prd_Elc_PEM_Goussainville_FRA | elc_transport | 0.2636 | lo |  |  |  |  | FRA | en_coal_subcritical_Brest_FRA | e_Brest_FRA | OUT
|  |  |  | H2prd_Elc_PEM_Goussainville_FRA | elc_roadtransport | 0.2636 | lo |  |  |  |  | FRA | en_coal_supercritical_Brest_FRA | e_Brest_FRA | OUT
|  |  |  | H2prd_Elc_PEM_CharlevilleMeziere_FRA | elc_buildings | 0.0094949 | lo |  |  |  |  | FRA | en_coal_ultrasupercritical_Brest_FRA | e_Brest_FRA | OUT
|  |  |  | H2prd_Elc_PEM_CharlevilleMeziere_FRA | elc_transport | 0.0094949 | lo |  |  |  |  | FRA | en_coal_igcc_Brest_FRA | e_Brest_FRA | OUT
|  |  |  | H2prd_Elc_PEM_CharlevilleMeziere_FRA | elc_roadtransport | 0.0094949 | lo |  |  |  |  | FRA | en_nuclear_Brest_FRA | e_Brest_FRA | OUT
|  |  |  | H2prd_Elc_PEM_Annecy_FRA | elc_buildings | 0.010711 | lo |  |  |  |  | FRA | en_nuclear_smr_Brest_FRA | e_Brest_FRA | OUT
|  |  |  | H2prd_Elc_PEM_Annecy_FRA | elc_transport | 0.010711 | lo |  |  |  |  | FRA | en_biomass_Brest_FRA | e_Brest_FRA | OUT
|  |  |  | H2prd_Elc_PEM_Annecy_FRA | elc_roadtransport | 0.010711 | lo |  |  |  |  | FRA | en_chp_gas_cc_ext_Brest_FRA | e_Brest_FRA | OUT
|  |  |  | H2prd_Elc_PEM_Aurillac_FRA | elc_buildings | 0.0038019 | lo |  |  |  |  | FRA | en_chp_gas_cc_ext_Brest_FRA | h_Brest_FRA | OUT
|  |  |  | H2prd_Elc_PEM_Aurillac_FRA | elc_transport | 0.0038019 | lo |  |  |  |  | FRA | en_chp_biomass_chips_ext_Brest_FRA | e_Brest_FRA | OUT
|  |  |  | H2prd_Elc_PEM_Aurillac_FRA | elc_roadtransport | 0.0038019 | lo |  |  |  |  | FRA | en_chp_biomass_chips_ext_Brest_FRA | h_Brest_FRA | OUT
|  |  |  | H2prd_Elc_PEM_Lille_FRA | elc_buildings | 0.038036 | lo |  |  |  |  | FRA | en_chp_gas_cc_ext_ccs_Brest_FRA | e_Brest_FRA | OUT
|  |  |  | H2prd_Elc_PEM_Lille_FRA | elc_transport | 0.038036 | lo |  |  |  |  | FRA | en_chp_gas_cc_ext_ccs_Brest_FRA | h_Brest_FRA | OUT
|  |  |  | H2prd_Elc_PEM_Lille_FRA | elc_roadtransport | 0.038036 | lo |  |  |  |  | FRA | en_hop_gas_boiler_Brest_FRA | h_Brest_FRA | OUT
|  |  |  | H2prd_Elc_PEM_Rouen_FRA | elc_buildings | 0.01514 | lo |  |  |  |  | FRA | en_hop_biomass_chips_Brest_FRA | h_Brest_FRA | OUT
|  |  |  | H2prd_Elc_PEM_Rouen_FRA | elc_transport | 0.01514 | lo |  |  |  |  | FRA | en_hop_electric_boiler_Brest_FRA | h_Brest_FRA | OUT
|  |  |  | H2prd_Elc_PEM_Rouen_FRA | elc_roadtransport | 0.01514 | lo |  |  |  |  | FRA | en_hop_electric_boiler_Brest_FRA | e_Brest_FRA | IN
|  |  |  | H2prd_Elc_ALK_Nice_FRA | elc_buildings | 0.02853 | lo |  |  |  |  | FRA | en_hp_air_10mw_Brest_FRA | h_Brest_FRA | OUT
|  |  |  | H2prd_Elc_ALK_Nice_FRA | elc_transport | 0.02853 | lo |  |  |  |  | FRA | en_hp_air_10mw_Brest_FRA | e_Brest_FRA | IN
|  |  |  | H2prd_Elc_ALK_Nice_FRA | elc_roadtransport | 0.02853 | lo |  |  |  |  | FRA | en_gas_ccgt_ThononLesBains_FRA | e_ThononLesBains_FRA | OUT
|  |  |  | H2prd_Elc_ALK_Dunkerque_FRA | elc_buildings | 0.008035 | lo |  |  |  |  | FRA | en_gas_turbine_ThononLesBains_FRA | e_ThononLesBains_FRA | OUT
|  |  |  | H2prd_Elc_ALK_Dunkerque_FRA | elc_transport | 0.008035 | lo |  |  |  |  | FRA | en_gas_ccs_ThononLesBains_FRA | e_ThononLesBains_FRA | OUT
|  |  |  | H2prd_Elc_ALK_Dunkerque_FRA | elc_roadtransport | 0.008035 | lo |  |  |  |  | FRA | en_coal_subcritical_ThononLesBains_FRA | e_ThononLesBains_FRA | OUT
|  |  |  | H2prd_Elc_ALK_Toulouse_FRA | elc_buildings | 0.029008 | lo |  |  |  |  | FRA | en_coal_supercritical_ThononLesBains_FRA | e_ThononLesBains_FRA | OUT
|  |  |  | H2prd_Elc_ALK_Toulouse_FRA | elc_transport | 0.029008 | lo |  |  |  |  | FRA | en_coal_ultrasupercritical_ThononLesBains_FRA | e_ThononLesBains_FRA | OUT
|  |  |  | H2prd_Elc_ALK_Toulouse_FRA | elc_roadtransport | 0.029008 | lo |  |  |  |  | FRA | en_coal_igcc_ThononLesBains_FRA | e_ThononLesBains_FRA | OUT
|  |  |  | H2prd_Elc_ALK_Nimes_FRA | elc_buildings | 0.068146 | lo |  |  |  |  | FRA | en_nuclear_ThononLesBains_FRA | e_ThononLesBains_FRA | OUT
|  |  |  | H2prd_Elc_ALK_Nimes_FRA | elc_transport | 0.068146 | lo |  |  |  |  | FRA | en_nuclear_smr_ThononLesBains_FRA | e_ThononLesBains_FRA | OUT
|  |  |  | H2prd_Elc_ALK_Nimes_FRA | elc_roadtransport | 0.068146 | lo |  |  |  |  | FRA | en_biomass_ThononLesBains_FRA | e_ThononLesBains_FRA | OUT
|  |  |  | H2prd_Elc_ALK_Bayonne_FRA | elc_buildings | 0.0074092 | lo |  |  |  |  | FRA | en_chp_gas_cc_ext_ThononLesBains_FRA | e_ThononLesBains_FRA | OUT
|  |  |  | H2prd_Elc_ALK_Bayonne_FRA | elc_transport | 0.0074092 | lo |  |  |  |  | FRA | en_chp_gas_cc_ext_ThononLesBains_FRA | h_ThononLesBains_FRA | OUT
|  |  |  | H2prd_Elc_ALK_Bayonne_FRA | elc_roadtransport | 0.0074092 | lo |  |  |  |  | FRA | en_chp_biomass_chips_ext_ThononLesBains_FRA | e_ThononLesBains_FRA | OUT
|  |  |  | H2prd_Elc_ALK_Nantes_FRA | elc_buildings | 0.036617 | lo |  |  |  |  | FRA | en_chp_biomass_chips_ext_ThononLesBains_FRA | h_ThononLesBains_FRA | OUT
|  |  |  | H2prd_Elc_ALK_Nantes_FRA | elc_transport | 0.036617 | lo |  |  |  |  | FRA | en_chp_gas_cc_ext_ccs_ThononLesBains_FRA | e_ThononLesBains_FRA | OUT
|  |  |  | H2prd_Elc_ALK_Nantes_FRA | elc_roadtransport | 0.036617 | lo |  |  |  |  | FRA | en_chp_gas_cc_ext_ccs_ThononLesBains_FRA | h_ThononLesBains_FRA | OUT
|  |  |  | H2prd_Elc_ALK_Mohon_FRA | elc_buildings | 0.0011576 | lo |  |  |  |  | FRA | en_hop_gas_boiler_ThononLesBains_FRA | h_ThononLesBains_FRA | OUT
|  |  |  | H2prd_Elc_ALK_Mohon_FRA | elc_transport | 0.0011576 | lo |  |  |  |  | FRA | en_hop_biomass_chips_ThononLesBains_FRA | h_ThononLesBains_FRA | OUT
|  |  |  | H2prd_Elc_ALK_Mohon_FRA | elc_roadtransport | 0.0011576 | lo |  |  |  |  | FRA | en_hop_electric_boiler_ThononLesBains_FRA | h_ThononLesBains_FRA | OUT
|  |  |  | H2prd_Elc_ALK_Calais_FRA | elc_buildings | 0.0053676 | lo |  |  |  |  | FRA | en_hop_electric_boiler_ThononLesBains_FRA | e_ThononLesBains_FRA | IN
|  |  |  | H2prd_Elc_ALK_Calais_FRA | elc_transport | 0.0053676 | lo |  |  |  |  | FRA | en_hp_air_10mw_ThononLesBains_FRA | h_ThononLesBains_FRA | OUT
|  |  |  | H2prd_Elc_ALK_Calais_FRA | elc_roadtransport | 0.0053676 | lo |  |  |  |  | FRA | en_hp_air_10mw_ThononLesBains_FRA | e_ThononLesBains_FRA | IN
|  |  |  | H2prd_Elc_ALK_Forbach_FRA | elc_buildings | 0.0050868 | lo |  |  |  |  | FRA | en_gas_ccgt_Dijon_FRA | e_Dijon_FRA | OUT
|  |  |  | H2prd_Elc_ALK_Forbach_FRA | elc_transport | 0.0050868 | lo |  |  |  |  | FRA | en_gas_turbine_Dijon_FRA | e_Dijon_FRA | OUT
|  |  |  | H2prd_Elc_ALK_Forbach_FRA | elc_roadtransport | 0.0050868 | lo |  |  |  |  | FRA | en_gas_ccs_Dijon_FRA | e_Dijon_FRA | OUT
|  |  |  | H2prd_Elc_ALK_Haguenau_FRA | elc_buildings | 0.0025523 | lo |  |  |  |  | FRA | en_coal_subcritical_Dijon_FRA | e_Dijon_FRA | OUT
|  |  |  | H2prd_Elc_ALK_Haguenau_FRA | elc_transport | 0.0025523 | lo |  |  |  |  | FRA | en_coal_supercritical_Dijon_FRA | e_Dijon_FRA | OUT
|  |  |  | H2prd_Elc_ALK_Haguenau_FRA | elc_roadtransport | 0.0025523 | lo |  |  |  |  | FRA | en_coal_ultrasupercritical_Dijon_FRA | e_Dijon_FRA | OUT
|  |  |  | H2prd_Elc_ALK_Bastia_FRA | elc_buildings | 0.0033435 | lo |  |  |  |  | FRA | en_coal_igcc_Dijon_FRA | e_Dijon_FRA | OUT
|  |  |  | H2prd_Elc_ALK_Bastia_FRA | elc_transport | 0.0033435 | lo |  |  |  |  | FRA | en_nuclear_Dijon_FRA | e_Dijon_FRA | OUT
|  |  |  | H2prd_Elc_ALK_Bastia_FRA | elc_roadtransport | 0.0033435 | lo |  |  |  |  | FRA | en_nuclear_smr_Dijon_FRA | e_Dijon_FRA | OUT
|  |  |  | H2prd_Elc_ALK_Strasbourg_FRA | elc_buildings | 0.0092829 | lo |  |  |  |  | FRA | en_biomass_Dijon_FRA | e_Dijon_FRA | OUT
|  |  |  | H2prd_Elc_ALK_Strasbourg_FRA | elc_transport | 0.0092829 | lo |  |  |  |  | FRA | en_chp_gas_cc_ext_Dijon_FRA | e_Dijon_FRA | OUT
|  |  |  | H2prd_Elc_ALK_Strasbourg_FRA | elc_roadtransport | 0.0092829 | lo |  |  |  |  | FRA | en_chp_gas_cc_ext_Dijon_FRA | h_Dijon_FRA | OUT
|  |  |  | H2prd_Elc_ALK_Briancon_FRA | elc_buildings | 0.0040721 | lo |  |  |  |  | FRA | en_chp_biomass_chips_ext_Dijon_FRA | e_Dijon_FRA | OUT
|  |  |  | H2prd_Elc_ALK_Briancon_FRA | elc_transport | 0.0040721 | lo |  |  |  |  | FRA | en_chp_biomass_chips_ext_Dijon_FRA | h_Dijon_FRA | OUT
|  |  |  | H2prd_Elc_ALK_Briancon_FRA | elc_roadtransport | 0.0040721 | lo |  |  |  |  | FRA | en_chp_gas_cc_ext_ccs_Dijon_FRA | e_Dijon_FRA | OUT
|  |  |  | H2prd_Elc_ALK_Brest_FRA | elc_buildings | 0.012516 | lo |  |  |  |  | FRA | en_chp_gas_cc_ext_ccs_Dijon_FRA | h_Dijon_FRA | OUT
|  |  |  | H2prd_Elc_ALK_Brest_FRA | elc_transport | 0.012516 | lo |  |  |  |  | FRA | en_hop_gas_boiler_Dijon_FRA | h_Dijon_FRA | OUT
|  |  |  | H2prd_Elc_ALK_Brest_FRA | elc_roadtransport | 0.012516 | lo |  |  |  |  | FRA | en_hop_biomass_chips_Dijon_FRA | h_Dijon_FRA | OUT
|  |  |  | H2prd_Elc_ALK_ThononLesBains_FRA | elc_buildings | 0.0051164 | lo |  |  |  |  | FRA | en_hop_electric_boiler_Dijon_FRA | h_Dijon_FRA | OUT
|  |  |  | H2prd_Elc_ALK_ThononLesBains_FRA | elc_transport | 0.0051164 | lo |  |  |  |  | FRA | en_hop_electric_boiler_Dijon_FRA | e_Dijon_FRA | IN
|  |  |  | H2prd_Elc_ALK_ThononLesBains_FRA | elc_roadtransport | 0.0051164 | lo |  |  |  |  | FRA | en_hp_air_10mw_Dijon_FRA | h_Dijon_FRA | OUT
|  |  |  | H2prd_Elc_ALK_Dijon_FRA | elc_buildings | 0.0098369 | lo |  |  |  |  | FRA | en_hp_air_10mw_Dijon_FRA | e_Dijon_FRA | IN
|  |  |  | H2prd_Elc_ALK_Dijon_FRA | elc_transport | 0.0098369 | lo |  |  |  |  | FRA | en_gas_ccgt_Lourdes_FRA | e_Lourdes_FRA | OUT
|  |  |  | H2prd_Elc_ALK_Dijon_FRA | elc_roadtransport | 0.0098369 | lo |  |  |  |  | FRA | en_gas_turbine_Lourdes_FRA | e_Lourdes_FRA | OUT
|  |  |  | H2prd_Elc_ALK_Lourdes_FRA | elc_buildings | 0.003626 | lo |  |  |  |  | FRA | en_gas_ccs_Lourdes_FRA | e_Lourdes_FRA | OUT
|  |  |  | H2prd_Elc_ALK_Lourdes_FRA | elc_transport | 0.003626 | lo |  |  |  |  | FRA | en_coal_subcritical_Lourdes_FRA | e_Lourdes_FRA | OUT
|  |  |  | H2prd_Elc_ALK_Lourdes_FRA | elc_roadtransport | 0.003626 | lo |  |  |  |  | FRA | en_coal_supercritical_Lourdes_FRA | e_Lourdes_FRA | OUT
|  |  |  | H2prd_Elc_ALK_SaintLo_FRA | elc_buildings | 0.0055572 | lo |  |  |  |  | FRA | en_coal_ultrasupercritical_Lourdes_FRA | e_Lourdes_FRA | OUT
|  |  |  | H2prd_Elc_ALK_SaintLo_FRA | elc_transport | 0.0055572 | lo |  |  |  |  | FRA | en_coal_igcc_Lourdes_FRA | e_Lourdes_FRA | OUT
|  |  |  | H2prd_Elc_ALK_SaintLo_FRA | elc_roadtransport | 0.0055572 | lo |  |  |  |  | FRA | en_nuclear_Lourdes_FRA | e_Lourdes_FRA | OUT
|  |  |  | H2prd_Elc_ALK_Thionville_FRA | elc_buildings | 0.0029683 | lo |  |  |  |  | FRA | en_nuclear_smr_Lourdes_FRA | e_Lourdes_FRA | OUT
|  |  |  | H2prd_Elc_ALK_Thionville_FRA | elc_transport | 0.0029683 | lo |  |  |  |  | FRA | en_biomass_Lourdes_FRA | e_Lourdes_FRA | OUT
|  |  |  | H2prd_Elc_ALK_Thionville_FRA | elc_roadtransport | 0.0029683 | lo |  |  |  |  | FRA | en_chp_gas_cc_ext_Lourdes_FRA | e_Lourdes_FRA | OUT
|  |  |  | H2prd_Elc_ALK_Paris_FRA | elc_buildings | 0.24127 | lo |  |  |  |  | FRA | en_chp_gas_cc_ext_Lourdes_FRA | h_Lourdes_FRA | OUT
|  |  |  | H2prd_Elc_ALK_Paris_FRA | elc_transport | 0.24127 | lo |  |  |  |  | FRA | en_chp_biomass_chips_ext_Lourdes_FRA | e_Lourdes_FRA | OUT
|  |  |  | H2prd_Elc_ALK_Paris_FRA | elc_roadtransport | 0.24127 | lo |  |  |  |  | FRA | en_chp_biomass_chips_ext_Lourdes_FRA | h_Lourdes_FRA | OUT
|  |  |  | H2prd_Elc_ALK_Bordeaux_FRA | elc_buildings | 0.047741 | lo |  |  |  |  | FRA | en_chp_gas_cc_ext_ccs_Lourdes_FRA | e_Lourdes_FRA | OUT
|  |  |  | H2prd_Elc_ALK_Bordeaux_FRA | elc_transport | 0.047741 | lo |  |  |  |  | FRA | en_chp_gas_cc_ext_ccs_Lourdes_FRA | h_Lourdes_FRA | OUT
|  |  |  | H2prd_Elc_ALK_Bordeaux_FRA | elc_roadtransport | 0.047741 | lo |  |  |  |  | FRA | en_hop_gas_boiler_Lourdes_FRA | h_Lourdes_FRA | OUT
|  |  |  | H2prd_Elc_ALK_Lyon_FRA | elc_buildings | 0.050559 | lo |  |  |  |  | FRA | en_hop_biomass_chips_Lourdes_FRA | h_Lourdes_FRA | OUT
|  |  |  | H2prd_Elc_ALK_Lyon_FRA | elc_transport | 0.050559 | lo |  |  |  |  | FRA | en_hop_electric_boiler_Lourdes_FRA | h_Lourdes_FRA | OUT
|  |  |  | H2prd_Elc_ALK_Lyon_FRA | elc_roadtransport | 0.050559 | lo |  |  |  |  | FRA | en_hop_electric_boiler_Lourdes_FRA | e_Lourdes_FRA | IN
|  |  |  | H2prd_Elc_ALK_Perpignan_FRA | elc_buildings | 0.010131 | lo |  |  |  |  | FRA | en_hp_air_10mw_Lourdes_FRA | h_Lourdes_FRA | OUT
|  |  |  | H2prd_Elc_ALK_Perpignan_FRA | elc_transport | 0.010131 | lo |  |  |  |  | FRA | en_hp_air_10mw_Lourdes_FRA | e_Lourdes_FRA | IN
|  |  |  | H2prd_Elc_ALK_Perpignan_FRA | elc_roadtransport | 0.010131 | lo |  |  |  |  | FRA | en_gas_ccgt_SaintLo_FRA | e_SaintLo_FRA | OUT
|  |  |  | H2prd_Elc_ALK_Belfort_FRA | elc_buildings | 0.007999 | lo |  |  |  |  | FRA | en_gas_turbine_SaintLo_FRA | e_SaintLo_FRA | OUT
|  |  |  | H2prd_Elc_ALK_Belfort_FRA | elc_transport | 0.007999 | lo |  |  |  |  | FRA | en_gas_ccs_SaintLo_FRA | e_SaintLo_FRA | OUT
|  |  |  | H2prd_Elc_ALK_Belfort_FRA | elc_roadtransport | 0.007999 | lo |  |  |  |  | FRA | en_coal_subcritical_SaintLo_FRA | e_SaintLo_FRA | OUT
|  |  |  | H2prd_Elc_ALK_AixLesBains_FRA | elc_buildings | 0.005997 | lo |  |  |  |  | FRA | en_coal_supercritical_SaintLo_FRA | e_SaintLo_FRA | OUT
|  |  |  | H2prd_Elc_ALK_AixLesBains_FRA | elc_transport | 0.005997 | lo |  |  |  |  | FRA | en_coal_ultrasupercritical_SaintLo_FRA | e_SaintLo_FRA | OUT
|  |  |  | H2prd_Elc_ALK_AixLesBains_FRA | elc_roadtransport | 0.005997 | lo |  |  |  |  | FRA | en_coal_igcc_SaintLo_FRA | e_SaintLo_FRA | OUT
|  |  |  | H2prd_Elc_ALK_Caen_FRA | elc_buildings | 0.0094501 | lo |  |  |  |  | FRA | en_nuclear_SaintLo_FRA | e_SaintLo_FRA | OUT
|  |  |  | H2prd_Elc_ALK_Caen_FRA | elc_transport | 0.0094501 | lo |  |  |  |  | FRA | en_nuclear_smr_SaintLo_FRA | e_SaintLo_FRA | OUT
|  |  |  | H2prd_Elc_ALK_Caen_FRA | elc_roadtransport | 0.0094501 | lo |  |  |  |  | FRA | en_biomass_SaintLo_FRA | e_SaintLo_FRA | OUT
|  |  |  | H2prd_Elc_ALK_Mulhouse_FRA | elc_buildings | 0.009041 | lo |  |  |  |  | FRA | en_chp_gas_cc_ext_SaintLo_FRA | e_SaintLo_FRA | OUT
|  |  |  | H2prd_Elc_ALK_Mulhouse_FRA | elc_transport | 0.009041 | lo |  |  |  |  | FRA | en_chp_gas_cc_ext_SaintLo_FRA | h_SaintLo_FRA | OUT
|  |  |  | H2prd_Elc_ALK_Mulhouse_FRA | elc_roadtransport | 0.009041 | lo |  |  |  |  | FRA | en_chp_biomass_chips_ext_SaintLo_FRA | e_SaintLo_FRA | OUT
|  |  |  | H2prd_Elc_ALK_Metz_FRA | elc_buildings | 0.0087985 | lo |  |  |  |  | FRA | en_chp_biomass_chips_ext_SaintLo_FRA | h_SaintLo_FRA | OUT
|  |  |  | H2prd_Elc_ALK_Metz_FRA | elc_transport | 0.0087985 | lo |  |  |  |  | FRA | en_chp_gas_cc_ext_ccs_SaintLo_FRA | e_SaintLo_FRA | OUT
|  |  |  | H2prd_Elc_ALK_Metz_FRA | elc_roadtransport | 0.0087985 | lo |  |  |  |  | FRA | en_chp_gas_cc_ext_ccs_SaintLo_FRA | h_SaintLo_FRA | OUT
|  |  |  | H2prd_Elc_ALK_Goussainville_FRA | elc_buildings | 0.2636 | lo |  |  |  |  | FRA | en_hop_gas_boiler_SaintLo_FRA | h_SaintLo_FRA | OUT
|  |  |  | H2prd_Elc_ALK_Goussainville_FRA | elc_transport | 0.2636 | lo |  |  |  |  | FRA | en_hop_biomass_chips_SaintLo_FRA | h_SaintLo_FRA | OUT
|  |  |  | H2prd_Elc_ALK_Goussainville_FRA | elc_roadtransport | 0.2636 | lo |  |  |  |  | FRA | en_hop_electric_boiler_SaintLo_FRA | h_SaintLo_FRA | OUT
|  |  |  | H2prd_Elc_ALK_CharlevilleMeziere_FRA | elc_buildings | 0.0094949 | lo |  |  |  |  | FRA | en_hop_electric_boiler_SaintLo_FRA | e_SaintLo_FRA | IN
|  |  |  | H2prd_Elc_ALK_CharlevilleMeziere_FRA | elc_transport | 0.0094949 | lo |  |  |  |  | FRA | en_hp_air_10mw_SaintLo_FRA | h_SaintLo_FRA | OUT
|  |  |  | H2prd_Elc_ALK_CharlevilleMeziere_FRA | elc_roadtransport | 0.0094949 | lo |  |  |  |  | FRA | en_hp_air_10mw_SaintLo_FRA | e_SaintLo_FRA | IN
|  |  |  | H2prd_Elc_ALK_Annecy_FRA | elc_buildings | 0.010711 | lo |  |  |  |  | FRA | en_gas_ccgt_Thionville_FRA | e_Thionville_FRA | OUT
|  |  |  | H2prd_Elc_ALK_Annecy_FRA | elc_transport | 0.010711 | lo |  |  |  |  | FRA | en_gas_turbine_Thionville_FRA | e_Thionville_FRA | OUT
|  |  |  | H2prd_Elc_ALK_Annecy_FRA | elc_roadtransport | 0.010711 | lo |  |  |  |  | FRA | en_gas_ccs_Thionville_FRA | e_Thionville_FRA | OUT
|  |  |  | H2prd_Elc_ALK_Aurillac_FRA | elc_buildings | 0.0038019 | lo |  |  |  |  | FRA | en_coal_subcritical_Thionville_FRA | e_Thionville_FRA | OUT
|  |  |  | H2prd_Elc_ALK_Aurillac_FRA | elc_transport | 0.0038019 | lo |  |  |  |  | FRA | en_coal_supercritical_Thionville_FRA | e_Thionville_FRA | OUT
|  |  |  | H2prd_Elc_ALK_Aurillac_FRA | elc_roadtransport | 0.0038019 | lo |  |  |  |  | FRA | en_coal_ultrasupercritical_Thionville_FRA | e_Thionville_FRA | OUT
|  |  |  | H2prd_Elc_ALK_Lille_FRA | elc_buildings | 0.038036 | lo |  |  |  |  | FRA | en_coal_igcc_Thionville_FRA | e_Thionville_FRA | OUT
|  |  |  | H2prd_Elc_ALK_Lille_FRA | elc_transport | 0.038036 | lo |  |  |  |  | FRA | en_nuclear_Thionville_FRA | e_Thionville_FRA | OUT
|  |  |  | H2prd_Elc_ALK_Lille_FRA | elc_roadtransport | 0.038036 | lo |  |  |  |  | FRA | en_nuclear_smr_Thionville_FRA | e_Thionville_FRA | OUT
|  |  |  | H2prd_Elc_ALK_Rouen_FRA | elc_buildings | 0.01514 | lo |  |  |  |  | FRA | en_biomass_Thionville_FRA | e_Thionville_FRA | OUT
|  |  |  | H2prd_Elc_ALK_Rouen_FRA | elc_transport | 0.01514 | lo |  |  |  |  | FRA | en_chp_gas_cc_ext_Thionville_FRA | e_Thionville_FRA | OUT
|  |  |  | H2prd_Elc_ALK_Rouen_FRA | elc_roadtransport | 0.01514 | lo |  |  |  |  | FRA | en_chp_gas_cc_ext_Thionville_FRA | h_Thionville_FRA | OUT
|  |  |  | e_demand_Nice_FRA | elc_industry | 0.010887 | lo |  |  |  |  | FRA | en_chp_biomass_chips_ext_Thionville_FRA | e_Thionville_FRA | OUT
|  |  |  | e_demand_Dunkerque_FRA | elc_industry | 0.07075 | lo |  |  |  |  | FRA | en_chp_biomass_chips_ext_Thionville_FRA | h_Thionville_FRA | OUT
|  |  |  | e_demand_Toulouse_FRA | elc_industry | 0.0099754 | lo |  |  |  |  | FRA | en_chp_gas_cc_ext_ccs_Thionville_FRA | e_Thionville_FRA | OUT
|  |  |  | e_demand_Nimes_FRA | elc_industry | 0.34916 | lo |  |  |  |  | FRA | en_chp_gas_cc_ext_ccs_Thionville_FRA | h_Thionville_FRA | OUT
|  |  |  | e_demand_Bayonne_FRA | elc_industry | 0.0044218 | lo |  |  |  |  | FRA | en_hop_gas_boiler_Thionville_FRA | h_Thionville_FRA | OUT
|  |  |  | e_demand_Nantes_FRA | elc_industry | 0.047991 | lo |  |  |  |  | FRA | en_hop_biomass_chips_Thionville_FRA | h_Thionville_FRA | OUT
|  |  |  | e_demand_Mohon_FRA | elc_industry | 0.0024926 | lo |  |  |  |  | FRA | en_hop_electric_boiler_Thionville_FRA | h_Thionville_FRA | OUT
|  |  |  | e_demand_Calais_FRA | elc_industry | 0.026241 | lo |  |  |  |  | FRA | en_hop_electric_boiler_Thionville_FRA | e_Thionville_FRA | IN
|  |  |  | e_demand_Forbach_FRA | elc_industry | 0.014296 | lo |  |  |  |  | FRA | en_hp_air_10mw_Thionville_FRA | h_Thionville_FRA | OUT
|  |  |  | e_demand_Haguenau_FRA | elc_industry | 0.00040462 | lo |  |  |  |  | FRA | en_hp_air_10mw_Thionville_FRA | e_Thionville_FRA | IN
|  |  |  | e_demand_Bastia_FRA | elc_industry | 1.0164e-14 | lo |  |  |  |  | FRA | en_gas_ccgt_Paris_FRA | e_Paris_FRA | OUT
|  |  |  | e_demand_Strasbourg_FRA | elc_industry | 0.0031283 | lo |  |  |  |  | FRA | en_gas_turbine_Paris_FRA | e_Paris_FRA | OUT
|  |  |  | e_demand_Briancon_FRA | elc_industry | 0.026567 | lo |  |  |  |  | FRA | en_gas_ccs_Paris_FRA | e_Paris_FRA | OUT
|  |  |  | e_demand_Brest_FRA | elc_industry | 0.0015619 | lo |  |  |  |  | FRA | en_coal_subcritical_Paris_FRA | e_Paris_FRA | OUT
|  |  |  | e_demand_ThononLesBains_FRA | elc_industry | 1.1879e-05 | lo |  |  |  |  | FRA | en_coal_supercritical_Paris_FRA | e_Paris_FRA | OUT
|  |  |  | e_demand_Dijon_FRA | elc_industry | 0.02284 | lo |  |  |  |  | FRA | en_coal_ultrasupercritical_Paris_FRA | e_Paris_FRA | OUT
|  |  |  | e_demand_Lourdes_FRA | elc_industry | 0.0017674 | lo |  |  |  |  | FRA | en_coal_igcc_Paris_FRA | e_Paris_FRA | OUT
|  |  |  | e_demand_SaintLo_FRA | elc_industry | 5.18e-05 | lo |  |  |  |  | FRA | en_nuclear_Paris_FRA | e_Paris_FRA | OUT
|  |  |  | e_demand_Thionville_FRA | elc_industry | 0.023128 | lo |  |  |  |  | FRA | en_nuclear_smr_Paris_FRA | e_Paris_FRA | OUT
|  |  |  | e_demand_Paris_FRA | elc_industry | 0.034217 | lo |  |  |  |  | FRA | en_biomass_Paris_FRA | e_Paris_FRA | OUT
|  |  |  | e_demand_Bordeaux_FRA | elc_industry | 0.031542 | lo |  |  |  |  | FRA | en_chp_gas_cc_ext_Paris_FRA | e_Paris_FRA | OUT
|  |  |  | e_demand_Lyon_FRA | elc_industry | 0.058575 | lo |  |  |  |  | FRA | en_chp_gas_cc_ext_Paris_FRA | h_Paris_FRA | OUT
|  |  |  | e_demand_Perpignan_FRA | elc_industry | 0.0077529 | lo |  |  |  |  | FRA | en_chp_biomass_chips_ext_Paris_FRA | e_Paris_FRA | OUT
|  |  |  | e_demand_Belfort_FRA | elc_industry | 0.00098573 | lo |  |  |  |  | FRA | en_chp_biomass_chips_ext_Paris_FRA | h_Paris_FRA | OUT
|  |  |  | e_demand_AixLesBains_FRA | elc_industry | 0.011959 | lo |  |  |  |  | FRA | en_chp_gas_cc_ext_ccs_Paris_FRA | e_Paris_FRA | OUT
|  |  |  | e_demand_Caen_FRA | elc_industry | 0.052136 | lo |  |  |  |  | FRA | en_chp_gas_cc_ext_ccs_Paris_FRA | h_Paris_FRA | OUT
|  |  |  | e_demand_Mulhouse_FRA | elc_industry | 0.029586 | lo |  |  |  |  | FRA | en_hop_gas_boiler_Paris_FRA | h_Paris_FRA | OUT
|  |  |  | e_demand_Metz_FRA | elc_industry | 0.048827 | lo |  |  |  |  | FRA | en_hop_biomass_chips_Paris_FRA | h_Paris_FRA | OUT
|  |  |  | e_demand_Goussainville_FRA | elc_industry | 0.017192 | lo |  |  |  |  | FRA | en_hop_electric_boiler_Paris_FRA | h_Paris_FRA | OUT
|  |  |  | e_demand_CharlevilleMeziere_FRA | elc_industry | 0.0012388 | lo |  |  |  |  | FRA | en_hop_electric_boiler_Paris_FRA | e_Paris_FRA | IN
|  |  |  | e_demand_Annecy_FRA | elc_industry | 0.0074487 | lo |  |  |  |  | FRA | en_hp_air_10mw_Paris_FRA | h_Paris_FRA | OUT
|  |  |  | e_demand_Aurillac_FRA | elc_industry | 0.0029318 | lo |  |  |  |  | FRA | en_hp_air_10mw_Paris_FRA | e_Paris_FRA | IN
|  |  |  | e_demand_Lille_FRA | elc_industry | 0.013337 | lo |  |  |  |  | FRA | en_gas_ccgt_Bordeaux_FRA | e_Bordeaux_FRA | OUT
|  |  |  | e_demand_Rouen_FRA | elc_industry | 0.046595 | lo |  |  |  |  | FRA | en_gas_turbine_Bordeaux_FRA | e_Bordeaux_FRA | OUT
|  |  |  | ev_battery_Nice_FRA | elc_industry | 0.010887 | lo |  |  |  |  | FRA | en_gas_ccs_Bordeaux_FRA | e_Bordeaux_FRA | OUT
|  |  |  | ev_battery_Dunkerque_FRA | elc_industry | 0.07075 | lo |  |  |  |  | FRA | en_coal_subcritical_Bordeaux_FRA | e_Bordeaux_FRA | OUT
|  |  |  | ev_battery_Toulouse_FRA | elc_industry | 0.0099754 | lo |  |  |  |  | FRA | en_coal_supercritical_Bordeaux_FRA | e_Bordeaux_FRA | OUT
|  |  |  | ev_battery_Nimes_FRA | elc_industry | 0.34916 | lo |  |  |  |  | FRA | en_coal_ultrasupercritical_Bordeaux_FRA | e_Bordeaux_FRA | OUT
|  |  |  | ev_battery_Bayonne_FRA | elc_industry | 0.0044218 | lo |  |  |  |  | FRA | en_coal_igcc_Bordeaux_FRA | e_Bordeaux_FRA | OUT
|  |  |  | ev_battery_Nantes_FRA | elc_industry | 0.047991 | lo |  |  |  |  | FRA | en_nuclear_Bordeaux_FRA | e_Bordeaux_FRA | OUT
|  |  |  | ev_battery_Mohon_FRA | elc_industry | 0.0024926 | lo |  |  |  |  | FRA | en_nuclear_smr_Bordeaux_FRA | e_Bordeaux_FRA | OUT
|  |  |  | ev_battery_Calais_FRA | elc_industry | 0.026241 | lo |  |  |  |  | FRA | en_biomass_Bordeaux_FRA | e_Bordeaux_FRA | OUT
|  |  |  | ev_battery_Forbach_FRA | elc_industry | 0.014296 | lo |  |  |  |  | FRA | en_chp_gas_cc_ext_Bordeaux_FRA | e_Bordeaux_FRA | OUT
|  |  |  | ev_battery_Haguenau_FRA | elc_industry | 0.00040462 | lo |  |  |  |  | FRA | en_chp_gas_cc_ext_Bordeaux_FRA | h_Bordeaux_FRA | OUT
|  |  |  | ev_battery_Bastia_FRA | elc_industry | 1.0164e-14 | lo |  |  |  |  | FRA | en_chp_biomass_chips_ext_Bordeaux_FRA | e_Bordeaux_FRA | OUT
|  |  |  | ev_battery_Strasbourg_FRA | elc_industry | 0.0031283 | lo |  |  |  |  | FRA | en_chp_biomass_chips_ext_Bordeaux_FRA | h_Bordeaux_FRA | OUT
|  |  |  | ev_battery_Briancon_FRA | elc_industry | 0.026567 | lo |  |  |  |  | FRA | en_chp_gas_cc_ext_ccs_Bordeaux_FRA | e_Bordeaux_FRA | OUT
|  |  |  | ev_battery_Brest_FRA | elc_industry | 0.0015619 | lo |  |  |  |  | FRA | en_chp_gas_cc_ext_ccs_Bordeaux_FRA | h_Bordeaux_FRA | OUT
|  |  |  | ev_battery_ThononLesBains_FRA | elc_industry | 1.1879e-05 | lo |  |  |  |  | FRA | en_hop_gas_boiler_Bordeaux_FRA | h_Bordeaux_FRA | OUT
|  |  |  | ev_battery_Dijon_FRA | elc_industry | 0.02284 | lo |  |  |  |  | FRA | en_hop_biomass_chips_Bordeaux_FRA | h_Bordeaux_FRA | OUT
|  |  |  | ev_battery_Lourdes_FRA | elc_industry | 0.0017674 | lo |  |  |  |  | FRA | en_hop_electric_boiler_Bordeaux_FRA | h_Bordeaux_FRA | OUT
|  |  |  | ev_battery_SaintLo_FRA | elc_industry | 5.18e-05 | lo |  |  |  |  | FRA | en_hop_electric_boiler_Bordeaux_FRA | e_Bordeaux_FRA | IN
|  |  |  | ev_battery_Thionville_FRA | elc_industry | 0.023128 | lo |  |  |  |  | FRA | en_hp_air_10mw_Bordeaux_FRA | h_Bordeaux_FRA | OUT
|  |  |  | ev_battery_Paris_FRA | elc_industry | 0.034217 | lo |  |  |  |  | FRA | en_hp_air_10mw_Bordeaux_FRA | e_Bordeaux_FRA | IN
|  |  |  | ev_battery_Bordeaux_FRA | elc_industry | 0.031542 | lo |  |  |  |  | FRA | en_gas_ccgt_Lyon_FRA | e_Lyon_FRA | OUT
|  |  |  | ev_battery_Lyon_FRA | elc_industry | 0.058575 | lo |  |  |  |  | FRA | en_gas_turbine_Lyon_FRA | e_Lyon_FRA | OUT
|  |  |  | ev_battery_Perpignan_FRA | elc_industry | 0.0077529 | lo |  |  |  |  | FRA | en_gas_ccs_Lyon_FRA | e_Lyon_FRA | OUT
|  |  |  | ev_battery_Belfort_FRA | elc_industry | 0.00098573 | lo |  |  |  |  | FRA | en_coal_subcritical_Lyon_FRA | e_Lyon_FRA | OUT
|  |  |  | ev_battery_AixLesBains_FRA | elc_industry | 0.011959 | lo |  |  |  |  | FRA | en_coal_supercritical_Lyon_FRA | e_Lyon_FRA | OUT
|  |  |  | ev_battery_Caen_FRA | elc_industry | 0.052136 | lo |  |  |  |  | FRA | en_coal_ultrasupercritical_Lyon_FRA | e_Lyon_FRA | OUT
|  |  |  | ev_battery_Mulhouse_FRA | elc_industry | 0.029586 | lo |  |  |  |  | FRA | en_coal_igcc_Lyon_FRA | e_Lyon_FRA | OUT
|  |  |  | ev_battery_Metz_FRA | elc_industry | 0.048827 | lo |  |  |  |  | FRA | en_nuclear_Lyon_FRA | e_Lyon_FRA | OUT
|  |  |  | ev_battery_Goussainville_FRA | elc_industry | 0.017192 | lo |  |  |  |  | FRA | en_nuclear_smr_Lyon_FRA | e_Lyon_FRA | OUT
|  |  |  | ev_battery_CharlevilleMeziere_FRA | elc_industry | 0.0012388 | lo |  |  |  |  | FRA | en_biomass_Lyon_FRA | e_Lyon_FRA | OUT
|  |  |  | ev_battery_Annecy_FRA | elc_industry | 0.0074487 | lo |  |  |  |  | FRA | en_chp_gas_cc_ext_Lyon_FRA | e_Lyon_FRA | OUT
|  |  |  | ev_battery_Aurillac_FRA | elc_industry | 0.0029318 | lo |  |  |  |  | FRA | en_chp_gas_cc_ext_Lyon_FRA | h_Lyon_FRA | OUT
|  |  |  | ev_battery_Lille_FRA | elc_industry | 0.013337 | lo |  |  |  |  | FRA | en_chp_biomass_chips_ext_Lyon_FRA | e_Lyon_FRA | OUT
|  |  |  | ev_battery_Rouen_FRA | elc_industry | 0.046595 | lo |  |  |  |  | FRA | en_chp_biomass_chips_ext_Lyon_FRA | h_Lyon_FRA | OUT
|  |  |  | H2prd_Elc_PEM_Nice_FRA | elc_industry | 0.010887 | lo |  |  |  |  | FRA | en_chp_gas_cc_ext_ccs_Lyon_FRA | e_Lyon_FRA | OUT
|  |  |  | H2prd_Elc_PEM_Dunkerque_FRA | elc_industry | 0.07075 | lo |  |  |  |  | FRA | en_chp_gas_cc_ext_ccs_Lyon_FRA | h_Lyon_FRA | OUT
|  |  |  | H2prd_Elc_PEM_Toulouse_FRA | elc_industry | 0.0099754 | lo |  |  |  |  | FRA | en_hop_gas_boiler_Lyon_FRA | h_Lyon_FRA | OUT
|  |  |  | H2prd_Elc_PEM_Nimes_FRA | elc_industry | 0.34916 | lo |  |  |  |  | FRA | en_hop_biomass_chips_Lyon_FRA | h_Lyon_FRA | OUT
|  |  |  | H2prd_Elc_PEM_Bayonne_FRA | elc_industry | 0.0044218 | lo |  |  |  |  | FRA | en_hop_electric_boiler_Lyon_FRA | h_Lyon_FRA | OUT
|  |  |  | H2prd_Elc_PEM_Nantes_FRA | elc_industry | 0.047991 | lo |  |  |  |  | FRA | en_hop_electric_boiler_Lyon_FRA | e_Lyon_FRA | IN
|  |  |  | H2prd_Elc_PEM_Mohon_FRA | elc_industry | 0.0024926 | lo |  |  |  |  | FRA | en_hp_air_10mw_Lyon_FRA | h_Lyon_FRA | OUT
|  |  |  | H2prd_Elc_PEM_Calais_FRA | elc_industry | 0.026241 | lo |  |  |  |  | FRA | en_hp_air_10mw_Lyon_FRA | e_Lyon_FRA | IN
|  |  |  | H2prd_Elc_PEM_Forbach_FRA | elc_industry | 0.014296 | lo |  |  |  |  | FRA | en_gas_ccgt_Perpignan_FRA | e_Perpignan_FRA | OUT
|  |  |  | H2prd_Elc_PEM_Haguenau_FRA | elc_industry | 0.00040462 | lo |  |  |  |  | FRA | en_gas_turbine_Perpignan_FRA | e_Perpignan_FRA | OUT
|  |  |  | H2prd_Elc_PEM_Bastia_FRA | elc_industry | 1.0164e-14 | lo |  |  |  |  | FRA | en_gas_ccs_Perpignan_FRA | e_Perpignan_FRA | OUT
|  |  |  | H2prd_Elc_PEM_Strasbourg_FRA | elc_industry | 0.0031283 | lo |  |  |  |  | FRA | en_coal_subcritical_Perpignan_FRA | e_Perpignan_FRA | OUT
|  |  |  | H2prd_Elc_PEM_Briancon_FRA | elc_industry | 0.026567 | lo |  |  |  |  | FRA | en_coal_supercritical_Perpignan_FRA | e_Perpignan_FRA | OUT
|  |  |  | H2prd_Elc_PEM_Brest_FRA | elc_industry | 0.0015619 | lo |  |  |  |  | FRA | en_coal_ultrasupercritical_Perpignan_FRA | e_Perpignan_FRA | OUT
|  |  |  | H2prd_Elc_PEM_ThononLesBains_FRA | elc_industry | 1.1879e-05 | lo |  |  |  |  | FRA | en_coal_igcc_Perpignan_FRA | e_Perpignan_FRA | OUT
|  |  |  | H2prd_Elc_PEM_Dijon_FRA | elc_industry | 0.02284 | lo |  |  |  |  | FRA | en_nuclear_Perpignan_FRA | e_Perpignan_FRA | OUT
|  |  |  | H2prd_Elc_PEM_Lourdes_FRA | elc_industry | 0.0017674 | lo |  |  |  |  | FRA | en_nuclear_smr_Perpignan_FRA | e_Perpignan_FRA | OUT
|  |  |  | H2prd_Elc_PEM_SaintLo_FRA | elc_industry | 5.18e-05 | lo |  |  |  |  | FRA | en_biomass_Perpignan_FRA | e_Perpignan_FRA | OUT
|  |  |  | H2prd_Elc_PEM_Thionville_FRA | elc_industry | 0.023128 | lo |  |  |  |  | FRA | en_chp_gas_cc_ext_Perpignan_FRA | e_Perpignan_FRA | OUT
|  |  |  | H2prd_Elc_PEM_Paris_FRA | elc_industry | 0.034217 | lo |  |  |  |  | FRA | en_chp_gas_cc_ext_Perpignan_FRA | h_Perpignan_FRA | OUT
|  |  |  | H2prd_Elc_PEM_Bordeaux_FRA | elc_industry | 0.031542 | lo |  |  |  |  | FRA | en_chp_biomass_chips_ext_Perpignan_FRA | e_Perpignan_FRA | OUT
|  |  |  | H2prd_Elc_PEM_Lyon_FRA | elc_industry | 0.058575 | lo |  |  |  |  | FRA | en_chp_biomass_chips_ext_Perpignan_FRA | h_Perpignan_FRA | OUT
|  |  |  | H2prd_Elc_PEM_Perpignan_FRA | elc_industry | 0.0077529 | lo |  |  |  |  | FRA | en_chp_gas_cc_ext_ccs_Perpignan_FRA | e_Perpignan_FRA | OUT
|  |  |  | H2prd_Elc_PEM_Belfort_FRA | elc_industry | 0.00098573 | lo |  |  |  |  | FRA | en_chp_gas_cc_ext_ccs_Perpignan_FRA | h_Perpignan_FRA | OUT
|  |  |  | H2prd_Elc_PEM_AixLesBains_FRA | elc_industry | 0.011959 | lo |  |  |  |  | FRA | en_hop_gas_boiler_Perpignan_FRA | h_Perpignan_FRA | OUT
|  |  |  | H2prd_Elc_PEM_Caen_FRA | elc_industry | 0.052136 | lo |  |  |  |  | FRA | en_hop_biomass_chips_Perpignan_FRA | h_Perpignan_FRA | OUT
|  |  |  | H2prd_Elc_PEM_Mulhouse_FRA | elc_industry | 0.029586 | lo |  |  |  |  | FRA | en_hop_electric_boiler_Perpignan_FRA | h_Perpignan_FRA | OUT
|  |  |  | H2prd_Elc_PEM_Metz_FRA | elc_industry | 0.048827 | lo |  |  |  |  | FRA | en_hop_electric_boiler_Perpignan_FRA | e_Perpignan_FRA | IN
|  |  |  | H2prd_Elc_PEM_Goussainville_FRA | elc_industry | 0.017192 | lo |  |  |  |  | FRA | en_hp_air_10mw_Perpignan_FRA | h_Perpignan_FRA | OUT
|  |  |  | H2prd_Elc_PEM_CharlevilleMeziere_FRA | elc_industry | 0.0012388 | lo |  |  |  |  | FRA | en_hp_air_10mw_Perpignan_FRA | e_Perpignan_FRA | IN
|  |  |  | H2prd_Elc_PEM_Annecy_FRA | elc_industry | 0.0074487 | lo |  |  |  |  | FRA | en_gas_ccgt_Belfort_FRA | e_Belfort_FRA | OUT
|  |  |  | H2prd_Elc_PEM_Aurillac_FRA | elc_industry | 0.0029318 | lo |  |  |  |  | FRA | en_gas_turbine_Belfort_FRA | e_Belfort_FRA | OUT
|  |  |  | H2prd_Elc_PEM_Lille_FRA | elc_industry | 0.013337 | lo |  |  |  |  | FRA | en_gas_ccs_Belfort_FRA | e_Belfort_FRA | OUT
|  |  |  | H2prd_Elc_PEM_Rouen_FRA | elc_industry | 0.046595 | lo |  |  |  |  | FRA | en_coal_subcritical_Belfort_FRA | e_Belfort_FRA | OUT
|  |  |  | H2prd_Elc_ALK_Nice_FRA | elc_industry | 0.010887 | lo |  |  |  |  | FRA | en_coal_supercritical_Belfort_FRA | e_Belfort_FRA | OUT
|  |  |  | H2prd_Elc_ALK_Dunkerque_FRA | elc_industry | 0.07075 | lo |  |  |  |  | FRA | en_coal_ultrasupercritical_Belfort_FRA | e_Belfort_FRA | OUT
|  |  |  | H2prd_Elc_ALK_Toulouse_FRA | elc_industry | 0.0099754 | lo |  |  |  |  | FRA | en_coal_igcc_Belfort_FRA | e_Belfort_FRA | OUT
|  |  |  | H2prd_Elc_ALK_Nimes_FRA | elc_industry | 0.34916 | lo |  |  |  |  | FRA | en_nuclear_Belfort_FRA | e_Belfort_FRA | OUT
|  |  |  | H2prd_Elc_ALK_Bayonne_FRA | elc_industry | 0.0044218 | lo |  |  |  |  | FRA | en_nuclear_smr_Belfort_FRA | e_Belfort_FRA | OUT
|  |  |  | H2prd_Elc_ALK_Nantes_FRA | elc_industry | 0.047991 | lo |  |  |  |  | FRA | en_biomass_Belfort_FRA | e_Belfort_FRA | OUT
|  |  |  | H2prd_Elc_ALK_Mohon_FRA | elc_industry | 0.0024926 | lo |  |  |  |  | FRA | en_chp_gas_cc_ext_Belfort_FRA | e_Belfort_FRA | OUT
|  |  |  | H2prd_Elc_ALK_Calais_FRA | elc_industry | 0.026241 | lo |  |  |  |  | FRA | en_chp_gas_cc_ext_Belfort_FRA | h_Belfort_FRA | OUT
|  |  |  | H2prd_Elc_ALK_Forbach_FRA | elc_industry | 0.014296 | lo |  |  |  |  | FRA | en_chp_biomass_chips_ext_Belfort_FRA | e_Belfort_FRA | OUT
|  |  |  | H2prd_Elc_ALK_Haguenau_FRA | elc_industry | 0.00040462 | lo |  |  |  |  | FRA | en_chp_biomass_chips_ext_Belfort_FRA | h_Belfort_FRA | OUT
|  |  |  | H2prd_Elc_ALK_Bastia_FRA | elc_industry | 1.0164e-14 | lo |  |  |  |  | FRA | en_chp_gas_cc_ext_ccs_Belfort_FRA | e_Belfort_FRA | OUT
|  |  |  | H2prd_Elc_ALK_Strasbourg_FRA | elc_industry | 0.0031283 | lo |  |  |  |  | FRA | en_chp_gas_cc_ext_ccs_Belfort_FRA | h_Belfort_FRA | OUT
|  |  |  | H2prd_Elc_ALK_Briancon_FRA | elc_industry | 0.026567 | lo |  |  |  |  | FRA | en_hop_gas_boiler_Belfort_FRA | h_Belfort_FRA | OUT
|  |  |  | H2prd_Elc_ALK_Brest_FRA | elc_industry | 0.0015619 | lo |  |  |  |  | FRA | en_hop_biomass_chips_Belfort_FRA | h_Belfort_FRA | OUT
|  |  |  | H2prd_Elc_ALK_ThononLesBains_FRA | elc_industry | 1.1879e-05 | lo |  |  |  |  | FRA | en_hop_electric_boiler_Belfort_FRA | h_Belfort_FRA | OUT
|  |  |  | H2prd_Elc_ALK_Dijon_FRA | elc_industry | 0.02284 | lo |  |  |  |  | FRA | en_hop_electric_boiler_Belfort_FRA | e_Belfort_FRA | IN
|  |  |  | H2prd_Elc_ALK_Lourdes_FRA | elc_industry | 0.0017674 | lo |  |  |  |  | FRA | en_hp_air_10mw_Belfort_FRA | h_Belfort_FRA | OUT
|  |  |  | H2prd_Elc_ALK_SaintLo_FRA | elc_industry | 5.18e-05 | lo |  |  |  |  | FRA | en_hp_air_10mw_Belfort_FRA | e_Belfort_FRA | IN
|  |  |  | H2prd_Elc_ALK_Thionville_FRA | elc_industry | 0.023128 | lo |  |  |  |  | FRA | en_gas_ccgt_AixLesBains_FRA | e_AixLesBains_FRA | OUT
|  |  |  | H2prd_Elc_ALK_Paris_FRA | elc_industry | 0.034217 | lo |  |  |  |  | FRA | en_gas_turbine_AixLesBains_FRA | e_AixLesBains_FRA | OUT
|  |  |  | H2prd_Elc_ALK_Bordeaux_FRA | elc_industry | 0.031542 | lo |  |  |  |  | FRA | en_gas_ccs_AixLesBains_FRA | e_AixLesBains_FRA | OUT
|  |  |  | H2prd_Elc_ALK_Lyon_FRA | elc_industry | 0.058575 | lo |  |  |  |  | FRA | en_coal_subcritical_AixLesBains_FRA | e_AixLesBains_FRA | OUT
|  |  |  | H2prd_Elc_ALK_Perpignan_FRA | elc_industry | 0.0077529 | lo |  |  |  |  | FRA | en_coal_supercritical_AixLesBains_FRA | e_AixLesBains_FRA | OUT
|  |  |  | H2prd_Elc_ALK_Belfort_FRA | elc_industry | 0.00098573 | lo |  |  |  |  | FRA | en_coal_ultrasupercritical_AixLesBains_FRA | e_AixLesBains_FRA | OUT
|  |  |  | H2prd_Elc_ALK_AixLesBains_FRA | elc_industry | 0.011959 | lo |  |  |  |  | FRA | en_coal_igcc_AixLesBains_FRA | e_AixLesBains_FRA | OUT
|  |  |  | H2prd_Elc_ALK_Caen_FRA | elc_industry | 0.052136 | lo |  |  |  |  | FRA | en_nuclear_AixLesBains_FRA | e_AixLesBains_FRA | OUT
|  |  |  | H2prd_Elc_ALK_Mulhouse_FRA | elc_industry | 0.029586 | lo |  |  |  |  | FRA | en_nuclear_smr_AixLesBains_FRA | e_AixLesBains_FRA | OUT
|  |  |  | H2prd_Elc_ALK_Metz_FRA | elc_industry | 0.048827 | lo |  |  |  |  | FRA | en_biomass_AixLesBains_FRA | e_AixLesBains_FRA | OUT
|  |  |  | H2prd_Elc_ALK_Goussainville_FRA | elc_industry | 0.017192 | lo |  |  |  |  | FRA | en_chp_gas_cc_ext_AixLesBains_FRA | e_AixLesBains_FRA | OUT
|  |  |  | H2prd_Elc_ALK_CharlevilleMeziere_FRA | elc_industry | 0.0012388 | lo |  |  |  |  | FRA | en_chp_gas_cc_ext_AixLesBains_FRA | h_AixLesBains_FRA | OUT
|  |  |  | H2prd_Elc_ALK_Annecy_FRA | elc_industry | 0.0074487 | lo |  |  |  |  | FRA | en_chp_biomass_chips_ext_AixLesBains_FRA | e_AixLesBains_FRA | OUT
|  |  |  | H2prd_Elc_ALK_Aurillac_FRA | elc_industry | 0.0029318 | lo |  |  |  |  | FRA | en_chp_biomass_chips_ext_AixLesBains_FRA | h_AixLesBains_FRA | OUT
|  |  |  | H2prd_Elc_ALK_Lille_FRA | elc_industry | 0.013337 | lo |  |  |  |  | FRA | en_chp_gas_cc_ext_ccs_AixLesBains_FRA | e_AixLesBains_FRA | OUT
|  |  |  | H2prd_Elc_ALK_Rouen_FRA | elc_industry | 0.046595 | lo |  |  |  |  | FRA | en_chp_gas_cc_ext_ccs_AixLesBains_FRA | h_AixLesBains_FRA | OUT
|  |  |  | h_demand_Paris_FRA | het_buildings | 0.34252 | lo |  |  |  |  | FRA | en_hop_gas_boiler_AixLesBains_FRA | h_AixLesBains_FRA | OUT
|  |  |  | h_demand_Paris_FRA | het_industry | 0.050301 | lo |  |  |  |  | FRA | en_hop_biomass_chips_AixLesBains_FRA | h_AixLesBains_FRA | OUT
|  |  |  | h_demand_Goussainville_FRA | het_buildings | 0.39253 | lo |  |  |  |  | FRA | en_hop_electric_boiler_AixLesBains_FRA | h_AixLesBains_FRA | OUT
|  |  |  | h_demand_Goussainville_FRA | het_industry | 0.026509 | lo |  |  |  |  | FRA | en_hop_electric_boiler_AixLesBains_FRA | e_AixLesBains_FRA | IN
|  |  |  | h_demand_Bordeaux_FRA | het_buildings | 0.024386 | lo |  |  |  |  | FRA | en_hp_air_10mw_AixLesBains_FRA | h_AixLesBains_FRA | OUT
|  |  |  | h_demand_Bordeaux_FRA | het_industry | 0.016683 | lo |  |  |  |  | FRA | en_hp_air_10mw_AixLesBains_FRA | e_AixLesBains_FRA | IN
|  |  |  | h_demand_Bastia_FRA | het_buildings | 0.0050293 | lo |  |  |  |  | FRA | en_gas_ccgt_Caen_FRA | e_Caen_FRA | OUT
|  |  |  | h_demand_Bastia_FRA | het_industry | 1.5832e-14 | lo |  |  |  |  | FRA | en_gas_turbine_Caen_FRA | e_Caen_FRA | OUT
|  |  |  | h_demand_Rouen_FRA | het_buildings | 0.0069446 | lo |  |  |  |  | FRA | en_gas_ccs_Caen_FRA | e_Caen_FRA | OUT
|  |  |  | h_demand_Rouen_FRA | het_industry | 0.022131 | lo |  |  |  |  | FRA | en_coal_subcritical_Caen_FRA | e_Caen_FRA | OUT
|  |  |  | h_demand_Nice_FRA | het_buildings | 0.002862 | lo |  |  |  |  | FRA | en_coal_supercritical_Caen_FRA | e_Caen_FRA | OUT
|  |  |  | h_demand_Nice_FRA | het_industry | 0.0011309 | lo |  |  |  |  | FRA | en_coal_ultrasupercritical_Caen_FRA | e_Caen_FRA | OUT
|  |  |  | h_demand_Belfort_FRA | het_buildings | 0.0016953 | lo |  |  |  |  | FRA | en_coal_igcc_Caen_FRA | e_Caen_FRA | OUT
|  |  |  | h_demand_Belfort_FRA | het_industry | 0.00021632 | lo |  |  |  |  | FRA | en_nuclear_Caen_FRA | e_Caen_FRA | OUT
|  |  |  | h_demand_Perpignan_FRA | het_buildings | 0.00088274 | lo |  |  |  |  | FRA | en_nuclear_smr_Caen_FRA | e_Caen_FRA | OUT
|  |  |  | h_demand_Perpignan_FRA | het_industry | 0.00069947 | lo |  |  |  |  | FRA | en_biomass_Caen_FRA | e_Caen_FRA | OUT
|  |  |  | h_demand_Strasbourg_FRA | het_buildings | 0.0008744 | lo |  |  |  |  | FRA | en_chp_gas_cc_ext_Caen_FRA | e_Caen_FRA | OUT
|  |  |  | h_demand_Strasbourg_FRA | het_industry | 0.00030512 | lo |  |  |  |  | FRA | en_chp_gas_cc_ext_Caen_FRA | h_Caen_FRA | OUT
|  |  |  | h_demand_Caen_FRA | het_buildings | 0.0041024 | lo |  |  |  |  | FRA | en_chp_biomass_chips_ext_Caen_FRA | e_Caen_FRA | OUT
|  |  |  | h_demand_Caen_FRA | het_industry | 0.023436 | lo |  |  |  |  | FRA | en_chp_biomass_chips_ext_Caen_FRA | h_Caen_FRA | OUT
|  |  |  | h_demand_Nimes_FRA | het_buildings | 0.13311 | lo |  |  |  |  | FRA | en_chp_gas_cc_ext_ccs_Caen_FRA | e_Caen_FRA | OUT
|  |  |  | h_demand_Nimes_FRA | het_industry | 0.70621 | lo |  |  |  |  | FRA | en_chp_gas_cc_ext_ccs_Caen_FRA | h_Caen_FRA | OUT
|  |  |  | h_demand_Brest_FRA | het_buildings | 0.013019 | lo |  |  |  |  | FRA | en_hop_gas_boiler_Caen_FRA | h_Caen_FRA | OUT
|  |  |  | h_demand_Brest_FRA | het_industry | 0.0016823 | lo |  |  |  |  | FRA | en_hop_biomass_chips_Caen_FRA | h_Caen_FRA | OUT
|  |  |  | h_demand_Metz_FRA | het_buildings | 0.0033691 | lo |  |  |  |  | FRA | en_hop_electric_boiler_Caen_FRA | h_Caen_FRA | OUT
|  |  |  | h_demand_Metz_FRA | het_industry | 0.01936 | lo |  |  |  |  | FRA | en_hop_electric_boiler_Caen_FRA | e_Caen_FRA | IN
|  |  |  | h_demand_Lyon_FRA | het_buildings | 0.026297 | lo |  |  |  |  | FRA | en_hp_air_10mw_Caen_FRA | h_Caen_FRA | OUT
|  |  |  | h_demand_Lyon_FRA | het_industry | 0.031547 | lo |  |  |  |  | FRA | en_hp_air_10mw_Caen_FRA | e_Caen_FRA | IN
|  |  |  | h_demand_Aurillac_FRA | het_buildings | 0.00067886 | lo |  |  |  |  | FRA | en_gas_ccgt_Mulhouse_FRA | e_Mulhouse_FRA | OUT
|  |  |  | h_demand_Aurillac_FRA | het_industry | 0.00054206 | lo |  |  |  |  | FRA | en_gas_turbine_Mulhouse_FRA | e_Mulhouse_FRA | OUT
|  |  |  | h_demand_Dunkerque_FRA | het_buildings | 0.0066471 | lo |  |  |  |  | FRA | en_gas_ccs_Mulhouse_FRA | e_Mulhouse_FRA | OUT
|  |  |  | h_demand_Dunkerque_FRA | het_industry | 0.060606 | lo |  |  |  |  | FRA | en_coal_subcritical_Mulhouse_FRA | e_Mulhouse_FRA | OUT
|  |  |  | h_demand_Lille_FRA | het_buildings | 0.0072434 | lo |  |  |  |  | FRA | en_coal_supercritical_Mulhouse_FRA | e_Mulhouse_FRA | OUT
|  |  |  | h_demand_Lille_FRA | het_industry | 0.00263 | lo |  |  |  |  | FRA | en_coal_ultrasupercritical_Mulhouse_FRA | e_Mulhouse_FRA | OUT
|  |  |  | h_demand_Lourdes_FRA | het_buildings | 0.00022646 | lo |  |  |  |  | FRA | en_coal_igcc_Mulhouse_FRA | e_Mulhouse_FRA | OUT
|  |  |  | h_demand_Lourdes_FRA | het_industry | 0.0001143 | lo |  |  |  |  | FRA | en_nuclear_Mulhouse_FRA | e_Mulhouse_FRA | OUT
|  |  |  | h_demand_Mulhouse_FRA | het_buildings | 0.0012959 | lo |  |  |  |  | FRA | en_nuclear_smr_Mulhouse_FRA | e_Mulhouse_FRA | OUT
|  |  |  | h_demand_Mulhouse_FRA | het_industry | 0.0043913 | lo |  |  |  |  | FRA | en_biomass_Mulhouse_FRA | e_Mulhouse_FRA | OUT
|  |  |  | h_demand_Nantes_FRA | het_buildings | 0.0034491 | lo |  |  |  |  | FRA | en_chp_gas_cc_ext_Mulhouse_FRA | e_Mulhouse_FRA | OUT
|  |  |  | h_demand_Nantes_FRA | het_industry | 0.0046809 | lo |  |  |  |  | FRA | en_chp_gas_cc_ext_Mulhouse_FRA | h_Mulhouse_FRA | OUT
|  |  |  | h_demand_Dijon_FRA | het_buildings | 0.0028402 | lo |  |  |  |  | FRA | en_chp_biomass_chips_ext_Mulhouse_FRA | e_Mulhouse_FRA | OUT
|  |  |  | h_demand_Dijon_FRA | het_industry | 0.0068285 | lo |  |  |  |  | FRA | en_chp_biomass_chips_ext_Mulhouse_FRA | h_Mulhouse_FRA | OUT
[12 empty] | FRA | en_chp_gas_cc_ext_ccs_Mulhouse_FRA | e_Mulhouse_FRA | OUT
[12 empty] | FRA | en_chp_gas_cc_ext_ccs_Mulhouse_FRA | h_Mulhouse_FRA | OUT
[12 empty] | FRA | en_hop_gas_boiler_Mulhouse_FRA | h_Mulhouse_FRA | OUT
[12 empty] | FRA | en_hop_biomass_chips_Mulhouse_FRA | h_Mulhouse_FRA | OUT
[12 empty] | FRA | en_hop_electric_boiler_Mulhouse_FRA | h_Mulhouse_FRA | OUT
[12 empty] | FRA | en_hop_electric_boiler_Mulhouse_FRA | e_Mulhouse_FRA | IN
[12 empty] | FRA | en_hp_air_10mw_Mulhouse_FRA | h_Mulhouse_FRA | OUT
[12 empty] | FRA | en_hp_air_10mw_Mulhouse_FRA | e_Mulhouse_FRA | IN
[12 empty] | FRA | en_gas_ccgt_Metz_FRA | e_Metz_FRA | OUT
[12 empty] | FRA | en_gas_turbine_Metz_FRA | e_Metz_FRA | OUT
[12 empty] | FRA | en_gas_ccs_Metz_FRA | e_Metz_FRA | OUT
[12 empty] | FRA | en_coal_subcritical_Metz_FRA | e_Metz_FRA | OUT
[12 empty] | FRA | en_coal_supercritical_Metz_FRA | e_Metz_FRA | OUT
[12 empty] | FRA | en_coal_ultrasupercritical_Metz_FRA | e_Metz_FRA | OUT
[12 empty] | FRA | en_coal_igcc_Metz_FRA | e_Metz_FRA | OUT
[12 empty] | FRA | en_nuclear_Metz_FRA | e_Metz_FRA | OUT
[12 empty] | FRA | en_nuclear_smr_Metz_FRA | e_Metz_FRA | OUT
[12 empty] | FRA | en_biomass_Metz_FRA | e_Metz_FRA | OUT
[12 empty] | FRA | en_chp_gas_cc_ext_Metz_FRA | e_Metz_FRA | OUT
[12 empty] | FRA | en_chp_gas_cc_ext_Metz_FRA | h_Metz_FRA | OUT
[12 empty] | FRA | en_chp_biomass_chips_ext_Metz_FRA | e_Metz_FRA | OUT
[12 empty] | FRA | en_chp_biomass_chips_ext_Metz_FRA | h_Metz_FRA | OUT
[12 empty] | FRA | en_chp_gas_cc_ext_ccs_Metz_FRA | e_Metz_FRA | OUT
[12 empty] | FRA | en_chp_gas_cc_ext_ccs_Metz_FRA | h_Metz_FRA | OUT
[12 empty] | FRA | en_hop_gas_boiler_Metz_FRA | h_Metz_FRA | OUT
[12 empty] | FRA | en_hop_biomass_chips_Metz_FRA | h_Metz_FRA | OUT
[12 empty] | FRA | en_hop_electric_boiler_Metz_FRA | h_Metz_FRA | OUT
[12 empty] | FRA | en_hop_electric_boiler_Metz_FRA | e_Metz_FRA | IN
[12 empty] | FRA | en_hp_air_10mw_Metz_FRA | h_Metz_FRA | OUT
[12 empty] | FRA | en_hp_air_10mw_Metz_FRA | e_Metz_FRA | IN
[12 empty] | FRA | en_gas_ccgt_Goussainville_FRA | e_Goussainville_FRA | OUT
[12 empty] | FRA | en_gas_turbine_Goussainville_FRA | e_Goussainville_FRA | OUT
[12 empty] | FRA | en_gas_ccs_Goussainville_FRA | e_Goussainville_FRA | OUT
[12 empty] | FRA | en_coal_subcritical_Goussainville_FRA | e_Goussainville_FRA | OUT
[12 empty] | FRA | en_coal_supercritical_Goussainville_FRA | e_Goussainville_FRA | OUT
[12 empty] | FRA | en_coal_ultrasupercritical_Goussainville_FRA | e_Goussainville_FRA | OUT
[12 empty] | FRA | en_coal_igcc_Goussainville_FRA | e_Goussainville_FRA | OUT
[12 empty] | FRA | en_nuclear_Goussainville_FRA | e_Goussainville_FRA | OUT
[12 empty] | FRA | en_nuclear_smr_Goussainville_FRA | e_Goussainville_FRA | OUT
[12 empty] | FRA | en_biomass_Goussainville_FRA | e_Goussainville_FRA | OUT
[12 empty] | FRA | en_chp_gas_cc_ext_Goussainville_FRA | e_Goussainville_FRA | OUT
[12 empty] | FRA | en_chp_gas_cc_ext_Goussainville_FRA | h_Goussainville_FRA | OUT
[12 empty] | FRA | en_chp_biomass_chips_ext_Goussainville_FRA | e_Goussainville_FRA | OUT
[12 empty] | FRA | en_chp_biomass_chips_ext_Goussainville_FRA | h_Goussainville_FRA | OUT
[12 empty] | FRA | en_chp_gas_cc_ext_ccs_Goussainville_FRA | e_Goussainville_FRA | OUT
[12 empty] | FRA | en_chp_gas_cc_ext_ccs_Goussainville_FRA | h_Goussainville_FRA | OUT
[12 empty] | FRA | en_hop_gas_boiler_Goussainville_FRA | h_Goussainville_FRA | OUT
[12 empty] | FRA | en_hop_biomass_chips_Goussainville_FRA | h_Goussainville_FRA | OUT
[12 empty] | FRA | en_hop_electric_boiler_Goussainville_FRA | h_Goussainville_FRA | OUT
[12 empty] | FRA | en_hop_electric_boiler_Goussainville_FRA | e_Goussainville_FRA | IN
[12 empty] | FRA | en_hp_air_10mw_Goussainville_FRA | h_Goussainville_FRA | OUT
[12 empty] | FRA | en_hp_air_10mw_Goussainville_FRA | e_Goussainville_FRA | IN
[12 empty] | FRA | en_gas_ccgt_CharlevilleMeziere_FRA | e_CharlevilleMeziere_FRA | OUT
[12 empty] | FRA | en_gas_turbine_CharlevilleMeziere_FRA | e_CharlevilleMeziere_FRA | OUT
[12 empty] | FRA | en_gas_ccs_CharlevilleMeziere_FRA | e_CharlevilleMeziere_FRA | OUT
[12 empty] | FRA | en_coal_subcritical_CharlevilleMeziere_FRA | e_CharlevilleMeziere_FRA | OUT
[12 empty] | FRA | en_coal_supercritical_CharlevilleMeziere_FRA | e_CharlevilleMeziere_FRA | OUT
[12 empty] | FRA | en_coal_ultrasupercritical_CharlevilleMeziere_FRA | e_CharlevilleMeziere_FRA | OUT
[12 empty] | FRA | en_coal_igcc_CharlevilleMeziere_FRA | e_CharlevilleMeziere_FRA | OUT
[12 empty] | FRA | en_nuclear_CharlevilleMeziere_FRA | e_CharlevilleMeziere_FRA | OUT
[12 empty] | FRA | en_nuclear_smr_CharlevilleMeziere_FRA | e_CharlevilleMeziere_FRA | OUT
[12 empty] | FRA | en_biomass_CharlevilleMeziere_FRA | e_CharlevilleMeziere_FRA | OUT
[12 empty] | FRA | en_chp_gas_cc_ext_CharlevilleMeziere_FRA | e_CharlevilleMeziere_FRA | OUT
[12 empty] | FRA | en_chp_gas_cc_ext_CharlevilleMeziere_FRA | h_CharlevilleMeziere_FRA | OUT
[12 empty] | FRA | en_chp_biomass_chips_ext_CharlevilleMeziere_FRA | e_CharlevilleMeziere_FRA | OUT
[12 empty] | FRA | en_chp_biomass_chips_ext_CharlevilleMeziere_FRA | h_CharlevilleMeziere_FRA | OUT
[12 empty] | FRA | en_chp_gas_cc_ext_ccs_CharlevilleMeziere_FRA | e_CharlevilleMeziere_FRA | OUT
[12 empty] | FRA | en_chp_gas_cc_ext_ccs_CharlevilleMeziere_FRA | h_CharlevilleMeziere_FRA | OUT
[12 empty] | FRA | en_hop_gas_boiler_CharlevilleMeziere_FRA | h_CharlevilleMeziere_FRA | OUT
[12 empty] | FRA | en_hop_biomass_chips_CharlevilleMeziere_FRA | h_CharlevilleMeziere_FRA | OUT
[12 empty] | FRA | en_hop_electric_boiler_CharlevilleMeziere_FRA | h_CharlevilleMeziere_FRA | OUT
[12 empty] | FRA | en_hop_electric_boiler_CharlevilleMeziere_FRA | e_CharlevilleMeziere_FRA | IN
[12 empty] | FRA | en_hp_air_10mw_CharlevilleMeziere_FRA | h_CharlevilleMeziere_FRA | OUT
[12 empty] | FRA | en_hp_air_10mw_CharlevilleMeziere_FRA | e_CharlevilleMeziere_FRA | IN
[12 empty] | FRA | en_gas_ccgt_Annecy_FRA | e_Annecy_FRA | OUT
[12 empty] | FRA | en_gas_turbine_Annecy_FRA | e_Annecy_FRA | OUT
[12 empty] | FRA | en_gas_ccs_Annecy_FRA | e_Annecy_FRA | OUT
[12 empty] | FRA | en_coal_subcritical_Annecy_FRA | e_Annecy_FRA | OUT
[12 empty] | FRA | en_coal_supercritical_Annecy_FRA | e_Annecy_FRA | OUT
[12 empty] | FRA | en_coal_ultrasupercritical_Annecy_FRA | e_Annecy_FRA | OUT
[12 empty] | FRA | en_coal_igcc_Annecy_FRA | e_Annecy_FRA | OUT
[12 empty] | FRA | en_nuclear_Annecy_FRA | e_Annecy_FRA | OUT
[12 empty] | FRA | en_nuclear_smr_Annecy_FRA | e_Annecy_FRA | OUT
[12 empty] | FRA | en_biomass_Annecy_FRA | e_Annecy_FRA | OUT
[12 empty] | FRA | en_chp_gas_cc_ext_Annecy_FRA | e_Annecy_FRA | OUT
[12 empty] | FRA | en_chp_gas_cc_ext_Annecy_FRA | h_Annecy_FRA | OUT
[12 empty] | FRA | en_chp_biomass_chips_ext_Annecy_FRA | e_Annecy_FRA | OUT
[12 empty] | FRA | en_chp_biomass_chips_ext_Annecy_FRA | h_Annecy_FRA | OUT
[12 empty] | FRA | en_chp_gas_cc_ext_ccs_Annecy_FRA | e_Annecy_FRA | OUT
[12 empty] | FRA | en_chp_gas_cc_ext_ccs_Annecy_FRA | h_Annecy_FRA | OUT
[12 empty] | FRA | en_hop_gas_boiler_Annecy_FRA | h_Annecy_FRA | OUT
[12 empty] | FRA | en_hop_biomass_chips_Annecy_FRA | h_Annecy_FRA | OUT
[12 empty] | FRA | en_hop_electric_boiler_Annecy_FRA | h_Annecy_FRA | OUT
[12 empty] | FRA | en_hop_electric_boiler_Annecy_FRA | e_Annecy_FRA | IN
[12 empty] | FRA | en_hp_air_10mw_Annecy_FRA | h_Annecy_FRA | OUT
[12 empty] | FRA | en_hp_air_10mw_Annecy_FRA | e_Annecy_FRA | IN
[12 empty] | FRA | en_gas_ccgt_Aurillac_FRA | e_Aurillac_FRA | OUT
[12 empty] | FRA | en_gas_turbine_Aurillac_FRA | e_Aurillac_FRA | OUT
[12 empty] | FRA | en_gas_ccs_Aurillac_FRA | e_Aurillac_FRA | OUT
[12 empty] | FRA | en_coal_subcritical_Aurillac_FRA | e_Aurillac_FRA | OUT
[12 empty] | FRA | en_coal_supercritical_Aurillac_FRA | e_Aurillac_FRA | OUT
[12 empty] | FRA | en_coal_ultrasupercritical_Aurillac_FRA | e_Aurillac_FRA | OUT
[12 empty] | FRA | en_coal_igcc_Aurillac_FRA | e_Aurillac_FRA | OUT
[12 empty] | FRA | en_nuclear_Aurillac_FRA | e_Aurillac_FRA | OUT
[12 empty] | FRA | en_nuclear_smr_Aurillac_FRA | e_Aurillac_FRA | OUT
[12 empty] | FRA | en_biomass_Aurillac_FRA | e_Aurillac_FRA | OUT
[12 empty] | FRA | en_chp_gas_cc_ext_Aurillac_FRA | e_Aurillac_FRA | OUT
[12 empty] | FRA | en_chp_gas_cc_ext_Aurillac_FRA | h_Aurillac_FRA | OUT
[12 empty] | FRA | en_chp_biomass_chips_ext_Aurillac_FRA | e_Aurillac_FRA | OUT
[12 empty] | FRA | en_chp_biomass_chips_ext_Aurillac_FRA | h_Aurillac_FRA | OUT
[12 empty] | FRA | en_chp_gas_cc_ext_ccs_Aurillac_FRA | e_Aurillac_FRA | OUT
[12 empty] | FRA | en_chp_gas_cc_ext_ccs_Aurillac_FRA | h_Aurillac_FRA | OUT
[12 empty] | FRA | en_hop_gas_boiler_Aurillac_FRA | h_Aurillac_FRA | OUT
[12 empty] | FRA | en_hop_biomass_chips_Aurillac_FRA | h_Aurillac_FRA | OUT
[12 empty] | FRA | en_hop_electric_boiler_Aurillac_FRA | h_Aurillac_FRA | OUT
[12 empty] | FRA | en_hop_electric_boiler_Aurillac_FRA | e_Aurillac_FRA | IN
[12 empty] | FRA | en_hp_air_10mw_Aurillac_FRA | h_Aurillac_FRA | OUT
[12 empty] | FRA | en_hp_air_10mw_Aurillac_FRA | e_Aurillac_FRA | IN
[12 empty] | FRA | en_gas_ccgt_Lille_FRA | e_Lille_FRA | OUT
[12 empty] | FRA | en_gas_turbine_Lille_FRA | e_Lille_FRA | OUT
[12 empty] | FRA | en_gas_ccs_Lille_FRA | e_Lille_FRA | OUT
[12 empty] | FRA | en_coal_subcritical_Lille_FRA | e_Lille_FRA | OUT
[12 empty] | FRA | en_coal_supercritical_Lille_FRA | e_Lille_FRA | OUT
[12 empty] | FRA | en_coal_ultrasupercritical_Lille_FRA | e_Lille_FRA | OUT
[12 empty] | FRA | en_coal_igcc_Lille_FRA | e_Lille_FRA | OUT
[12 empty] | FRA | en_nuclear_Lille_FRA | e_Lille_FRA | OUT
[12 empty] | FRA | en_nuclear_smr_Lille_FRA | e_Lille_FRA | OUT
[12 empty] | FRA | en_biomass_Lille_FRA | e_Lille_FRA | OUT
[12 empty] | FRA | en_chp_gas_cc_ext_Lille_FRA | e_Lille_FRA | OUT
[12 empty] | FRA | en_chp_gas_cc_ext_Lille_FRA | h_Lille_FRA | OUT
[12 empty] | FRA | en_chp_biomass_chips_ext_Lille_FRA | e_Lille_FRA | OUT
[12 empty] | FRA | en_chp_biomass_chips_ext_Lille_FRA | h_Lille_FRA | OUT
[12 empty] | FRA | en_chp_gas_cc_ext_ccs_Lille_FRA | e_Lille_FRA | OUT
[12 empty] | FRA | en_chp_gas_cc_ext_ccs_Lille_FRA | h_Lille_FRA | OUT
[12 empty] | FRA | en_hop_gas_boiler_Lille_FRA | h_Lille_FRA | OUT
[12 empty] | FRA | en_hop_biomass_chips_Lille_FRA | h_Lille_FRA | OUT
[12 empty] | FRA | en_hop_electric_boiler_Lille_FRA | h_Lille_FRA | OUT
[12 empty] | FRA | en_hop_electric_boiler_Lille_FRA | e_Lille_FRA | IN
[12 empty] | FRA | en_hp_air_10mw_Lille_FRA | h_Lille_FRA | OUT
[12 empty] | FRA | en_hp_air_10mw_Lille_FRA | e_Lille_FRA | IN
[12 empty] | FRA | en_gas_ccgt_Rouen_FRA | e_Rouen_FRA | OUT
[12 empty] | FRA | en_gas_turbine_Rouen_FRA | e_Rouen_FRA | OUT
[12 empty] | FRA | en_gas_ccs_Rouen_FRA | e_Rouen_FRA | OUT
[12 empty] | FRA | en_coal_subcritical_Rouen_FRA | e_Rouen_FRA | OUT
[12 empty] | FRA | en_coal_supercritical_Rouen_FRA | e_Rouen_FRA | OUT
[12 empty] | FRA | en_coal_ultrasupercritical_Rouen_FRA | e_Rouen_FRA | OUT
[12 empty] | FRA | en_coal_igcc_Rouen_FRA | e_Rouen_FRA | OUT
[12 empty] | FRA | en_nuclear_Rouen_FRA | e_Rouen_FRA | OUT
[12 empty] | FRA | en_nuclear_smr_Rouen_FRA | e_Rouen_FRA | OUT
[12 empty] | FRA | en_biomass_Rouen_FRA | e_Rouen_FRA | OUT
[12 empty] | FRA | en_chp_gas_cc_ext_Rouen_FRA | e_Rouen_FRA | OUT
[12 empty] | FRA | en_chp_gas_cc_ext_Rouen_FRA | h_Rouen_FRA | OUT
[12 empty] | FRA | en_chp_biomass_chips_ext_Rouen_FRA | e_Rouen_FRA | OUT
[12 empty] | FRA | en_chp_biomass_chips_ext_Rouen_FRA | h_Rouen_FRA | OUT
[12 empty] | FRA | en_chp_gas_cc_ext_ccs_Rouen_FRA | e_Rouen_FRA | OUT
[12 empty] | FRA | en_chp_gas_cc_ext_ccs_Rouen_FRA | h_Rouen_FRA | OUT
[12 empty] | FRA | en_hop_gas_boiler_Rouen_FRA | h_Rouen_FRA | OUT
[12 empty] | FRA | en_hop_biomass_chips_Rouen_FRA | h_Rouen_FRA | OUT
[12 empty] | FRA | en_hop_electric_boiler_Rouen_FRA | h_Rouen_FRA | OUT
[12 empty] | FRA | en_hop_electric_boiler_Rouen_FRA | e_Rouen_FRA | IN
[12 empty] | FRA | en_hp_air_10mw_Rouen_FRA | h_Rouen_FRA | OUT
[12 empty] | FRA | en_hp_air_10mw_Rouen_FRA | e_Rouen_FRA | IN
[12 empty] | FRA | en_battery_4h_Nice_FRA | e_Nice_FRA | OUT
[12 empty] | FRA | en_battery_4h_Nice_FRA | e_Nice_FRA | IN
[12 empty] | FRA | en_battery_8h_Nice_FRA | e_Nice_FRA | OUT
[12 empty] | FRA | en_battery_8h_Nice_FRA | e_Nice_FRA | IN
[12 empty] | FRA | en_battery_4h_Dunkerque_FRA | e_Dunkerque_FRA | OUT
[12 empty] | FRA | en_battery_4h_Dunkerque_FRA | e_Dunkerque_FRA | IN
[12 empty] | FRA | en_battery_8h_Dunkerque_FRA | e_Dunkerque_FRA | OUT
[12 empty] | FRA | en_battery_8h_Dunkerque_FRA | e_Dunkerque_FRA | IN
[12 empty] | FRA | en_battery_4h_Toulouse_FRA | e_Toulouse_FRA | OUT
[12 empty] | FRA | en_battery_4h_Toulouse_FRA | e_Toulouse_FRA | IN
[12 empty] | FRA | en_battery_8h_Toulouse_FRA | e_Toulouse_FRA | OUT
[12 empty] | FRA | en_battery_8h_Toulouse_FRA | e_Toulouse_FRA | IN
[12 empty] | FRA | en_battery_4h_Nimes_FRA | e_Nimes_FRA | OUT
[12 empty] | FRA | en_battery_4h_Nimes_FRA | e_Nimes_FRA | IN
[12 empty] | FRA | en_battery_8h_Nimes_FRA | e_Nimes_FRA | OUT
[12 empty] | FRA | en_battery_8h_Nimes_FRA | e_Nimes_FRA | IN
[12 empty] | FRA | en_battery_4h_Bayonne_FRA | e_Bayonne_FRA | OUT
[12 empty] | FRA | en_battery_4h_Bayonne_FRA | e_Bayonne_FRA | IN
[12 empty] | FRA | en_battery_8h_Bayonne_FRA | e_Bayonne_FRA | OUT
[12 empty] | FRA | en_battery_8h_Bayonne_FRA | e_Bayonne_FRA | IN
[12 empty] | FRA | en_battery_4h_Nantes_FRA | e_Nantes_FRA | OUT
[12 empty] | FRA | en_battery_4h_Nantes_FRA | e_Nantes_FRA | IN
[12 empty] | FRA | en_battery_8h_Nantes_FRA | e_Nantes_FRA | OUT
[12 empty] | FRA | en_battery_8h_Nantes_FRA | e_Nantes_FRA | IN
[12 empty] | FRA | en_battery_4h_Mohon_FRA | e_Mohon_FRA | OUT
[12 empty] | FRA | en_battery_4h_Mohon_FRA | e_Mohon_FRA | IN
[12 empty] | FRA | en_battery_8h_Mohon_FRA | e_Mohon_FRA | OUT
[12 empty] | FRA | en_battery_8h_Mohon_FRA | e_Mohon_FRA | IN
[12 empty] | FRA | en_battery_4h_Calais_FRA | e_Calais_FRA | OUT
[12 empty] | FRA | en_battery_4h_Calais_FRA | e_Calais_FRA | IN
[12 empty] | FRA | en_battery_8h_Calais_FRA | e_Calais_FRA | OUT
[12 empty] | FRA | en_battery_8h_Calais_FRA | e_Calais_FRA | IN
[12 empty] | FRA | en_battery_4h_Forbach_FRA | e_Forbach_FRA | OUT
[12 empty] | FRA | en_battery_4h_Forbach_FRA | e_Forbach_FRA | IN
[12 empty] | FRA | en_battery_8h_Forbach_FRA | e_Forbach_FRA | OUT
[12 empty] | FRA | en_battery_8h_Forbach_FRA | e_Forbach_FRA | IN
[12 empty] | FRA | en_battery_4h_Haguenau_FRA | e_Haguenau_FRA | OUT
[12 empty] | FRA | en_battery_4h_Haguenau_FRA | e_Haguenau_FRA | IN
[12 empty] | FRA | en_battery_8h_Haguenau_FRA | e_Haguenau_FRA | OUT
[12 empty] | FRA | en_battery_8h_Haguenau_FRA | e_Haguenau_FRA | IN
[12 empty] | FRA | en_battery_4h_Bastia_FRA | e_Bastia_FRA | OUT
[12 empty] | FRA | en_battery_4h_Bastia_FRA | e_Bastia_FRA | IN
[12 empty] | FRA | en_battery_8h_Bastia_FRA | e_Bastia_FRA | OUT
[12 empty] | FRA | en_battery_8h_Bastia_FRA | e_Bastia_FRA | IN
[12 empty] | FRA | en_battery_4h_Strasbourg_FRA | e_Strasbourg_FRA | OUT
[12 empty] | FRA | en_battery_4h_Strasbourg_FRA | e_Strasbourg_FRA | IN
[12 empty] | FRA | en_battery_8h_Strasbourg_FRA | e_Strasbourg_FRA | OUT
[12 empty] | FRA | en_battery_8h_Strasbourg_FRA | e_Strasbourg_FRA | IN
[12 empty] | FRA | en_battery_4h_Briancon_FRA | e_Briancon_FRA | OUT
[12 empty] | FRA | en_battery_4h_Briancon_FRA | e_Briancon_FRA | IN
[12 empty] | FRA | en_battery_8h_Briancon_FRA | e_Briancon_FRA | OUT
[12 empty] | FRA | en_battery_8h_Briancon_FRA | e_Briancon_FRA | IN
[12 empty] | FRA | en_battery_4h_Brest_FRA | e_Brest_FRA | OUT
[12 empty] | FRA | en_battery_4h_Brest_FRA | e_Brest_FRA | IN
[12 empty] | FRA | en_battery_8h_Brest_FRA | e_Brest_FRA | OUT
[12 empty] | FRA | en_battery_8h_Brest_FRA | e_Brest_FRA | IN
[12 empty] | FRA | en_battery_4h_ThononLesBains_FRA | e_ThononLesBains_FRA | OUT
[12 empty] | FRA | en_battery_4h_ThononLesBains_FRA | e_ThononLesBains_FRA | IN
[12 empty] | FRA | en_battery_8h_ThononLesBains_FRA | e_ThononLesBains_FRA | OUT
[12 empty] | FRA | en_battery_8h_ThononLesBains_FRA | e_ThononLesBains_FRA | IN
[12 empty] | FRA | en_battery_4h_Dijon_FRA | e_Dijon_FRA | OUT
[12 empty] | FRA | en_battery_4h_Dijon_FRA | e_Dijon_FRA | IN
[12 empty] | FRA | en_battery_8h_Dijon_FRA | e_Dijon_FRA | OUT
[12 empty] | FRA | en_battery_8h_Dijon_FRA | e_Dijon_FRA | IN
[12 empty] | FRA | en_battery_4h_Lourdes_FRA | e_Lourdes_FRA | OUT
[12 empty] | FRA | en_battery_4h_Lourdes_FRA | e_Lourdes_FRA | IN
[12 empty] | FRA | en_battery_8h_Lourdes_FRA | e_Lourdes_FRA | OUT
[12 empty] | FRA | en_battery_8h_Lourdes_FRA | e_Lourdes_FRA | IN
[12 empty] | FRA | en_battery_4h_SaintLo_FRA | e_SaintLo_FRA | OUT
[12 empty] | FRA | en_battery_4h_SaintLo_FRA | e_SaintLo_FRA | IN
[12 empty] | FRA | en_battery_8h_SaintLo_FRA | e_SaintLo_FRA | OUT
[12 empty] | FRA | en_battery_8h_SaintLo_FRA | e_SaintLo_FRA | IN
[12 empty] | FRA | en_battery_4h_Thionville_FRA | e_Thionville_FRA | OUT
[12 empty] | FRA | en_battery_4h_Thionville_FRA | e_Thionville_FRA | IN
[12 empty] | FRA | en_battery_8h_Thionville_FRA | e_Thionville_FRA | OUT
[12 empty] | FRA | en_battery_8h_Thionville_FRA | e_Thionville_FRA | IN
[12 empty] | FRA | en_battery_4h_Paris_FRA | e_Paris_FRA | OUT
[12 empty] | FRA | en_battery_4h_Paris_FRA | e_Paris_FRA | IN
[12 empty] | FRA | en_battery_8h_Paris_FRA | e_Paris_FRA | OUT
[12 empty] | FRA | en_battery_8h_Paris_FRA | e_Paris_FRA | IN
[12 empty] | FRA | en_battery_4h_Bordeaux_FRA | e_Bordeaux_FRA | OUT
[12 empty] | FRA | en_battery_4h_Bordeaux_FRA | e_Bordeaux_FRA | IN
[12 empty] | FRA | en_battery_8h_Bordeaux_FRA | e_Bordeaux_FRA | OUT
[12 empty] | FRA | en_battery_8h_Bordeaux_FRA | e_Bordeaux_FRA | IN
[12 empty] | FRA | en_battery_4h_Lyon_FRA | e_Lyon_FRA | OUT
[12 empty] | FRA | en_battery_4h_Lyon_FRA | e_Lyon_FRA | IN
[12 empty] | FRA | en_battery_8h_Lyon_FRA | e_Lyon_FRA | OUT
[12 empty] | FRA | en_battery_8h_Lyon_FRA | e_Lyon_FRA | IN
[12 empty] | FRA | en_battery_4h_Perpignan_FRA | e_Perpignan_FRA | OUT
[12 empty] | FRA | en_battery_4h_Perpignan_FRA | e_Perpignan_FRA | IN
[12 empty] | FRA | en_battery_8h_Perpignan_FRA | e_Perpignan_FRA | OUT
[12 empty] | FRA | en_battery_8h_Perpignan_FRA | e_Perpignan_FRA | IN
[12 empty] | FRA | en_battery_4h_Belfort_FRA | e_Belfort_FRA | OUT
[12 empty] | FRA | en_battery_4h_Belfort_FRA | e_Belfort_FRA | IN
[12 empty] | FRA | en_battery_8h_Belfort_FRA | e_Belfort_FRA | OUT
[12 empty] | FRA | en_battery_8h_Belfort_FRA | e_Belfort_FRA | IN
[12 empty] | FRA | en_battery_4h_AixLesBains_FRA | e_AixLesBains_FRA | OUT
[12 empty] | FRA | en_battery_4h_AixLesBains_FRA | e_AixLesBains_FRA | IN
[12 empty] | FRA | en_battery_8h_AixLesBains_FRA | e_AixLesBains_FRA | OUT
[12 empty] | FRA | en_battery_8h_AixLesBains_FRA | e_AixLesBains_FRA | IN
[12 empty] | FRA | en_battery_4h_Caen_FRA | e_Caen_FRA | OUT
[12 empty] | FRA | en_battery_4h_Caen_FRA | e_Caen_FRA | IN
[12 empty] | FRA | en_battery_8h_Caen_FRA | e_Caen_FRA | OUT
[12 empty] | FRA | en_battery_8h_Caen_FRA | e_Caen_FRA | IN
[12 empty] | FRA | en_battery_4h_Mulhouse_FRA | e_Mulhouse_FRA | OUT
[12 empty] | FRA | en_battery_4h_Mulhouse_FRA | e_Mulhouse_FRA | IN
[12 empty] | FRA | en_battery_8h_Mulhouse_FRA | e_Mulhouse_FRA | OUT
[12 empty] | FRA | en_battery_8h_Mulhouse_FRA | e_Mulhouse_FRA | IN
[12 empty] | FRA | en_battery_4h_Metz_FRA | e_Metz_FRA | OUT
[12 empty] | FRA | en_battery_4h_Metz_FRA | e_Metz_FRA | IN
[12 empty] | FRA | en_battery_8h_Metz_FRA | e_Metz_FRA | OUT
[12 empty] | FRA | en_battery_8h_Metz_FRA | e_Metz_FRA | IN
[12 empty] | FRA | en_battery_4h_Goussainville_FRA | e_Goussainville_FRA | OUT
[12 empty] | FRA | en_battery_4h_Goussainville_FRA | e_Goussainville_FRA | IN
[12 empty] | FRA | en_battery_8h_Goussainville_FRA | e_Goussainville_FRA | OUT
[12 empty] | FRA | en_battery_8h_Goussainville_FRA | e_Goussainville_FRA | IN
[12 empty] | FRA | en_battery_4h_CharlevilleMeziere_FRA | e_CharlevilleMeziere_FRA | OUT
[12 empty] | FRA | en_battery_4h_CharlevilleMeziere_FRA | e_CharlevilleMeziere_FRA | IN
[12 empty] | FRA | en_battery_8h_CharlevilleMeziere_FRA | e_CharlevilleMeziere_FRA | OUT
[12 empty] | FRA | en_battery_8h_CharlevilleMeziere_FRA | e_CharlevilleMeziere_FRA | IN
[12 empty] | FRA | en_battery_4h_Annecy_FRA | e_Annecy_FRA | OUT
[12 empty] | FRA | en_battery_4h_Annecy_FRA | e_Annecy_FRA | IN
[12 empty] | FRA | en_battery_8h_Annecy_FRA | e_Annecy_FRA | OUT
[12 empty] | FRA | en_battery_8h_Annecy_FRA | e_Annecy_FRA | IN
[12 empty] | FRA | en_battery_4h_Aurillac_FRA | e_Aurillac_FRA | OUT
[12 empty] | FRA | en_battery_4h_Aurillac_FRA | e_Aurillac_FRA | IN
[12 empty] | FRA | en_battery_8h_Aurillac_FRA | e_Aurillac_FRA | OUT
[12 empty] | FRA | en_battery_8h_Aurillac_FRA | e_Aurillac_FRA | IN
[12 empty] | FRA | en_battery_4h_Lille_FRA | e_Lille_FRA | OUT
[12 empty] | FRA | en_battery_4h_Lille_FRA | e_Lille_FRA | IN
[12 empty] | FRA | en_battery_8h_Lille_FRA | e_Lille_FRA | OUT
[12 empty] | FRA | en_battery_8h_Lille_FRA | e_Lille_FRA | IN
[12 empty] | FRA | en_battery_4h_Rouen_FRA | e_Rouen_FRA | OUT
[12 empty] | FRA | en_battery_4h_Rouen_FRA | e_Rouen_FRA | IN
[12 empty] | FRA | en_battery_8h_Rouen_FRA | e_Rouen_FRA | OUT
[12 empty] | FRA | en_battery_8h_Rouen_FRA | e_Rouen_FRA | IN

## Veda_FRA
[12 empty] | 1.2 |  | 0.2
model_fuel | ember_min | ember_max | irena_min | irena_max
bioenergy | 43.82% | 56.74% | 46.06% | 70.86% |  | ~UC_Sets: R_E: AllRegions
coal | 6.096% | 45.82%
gas | 5.2% | 28.13%
geothermal |  |  | 47.68% | 94.15% | ~UC_T: UC_CAP~LO | [10 empty] | ~UC_T: UC_CAP~UP
hydro | 21.47% | 35.55% | 22.44% | 35.6% | UC_N | pset_ci | pset_co | UC_ACT | UC_CAP | 2022 | 2030 | UC_RHSRT | UC_RHSRT~0 |  |  | UC_N | pset_ci | UC_ACT | UC_CAP | 2050 | UC_RHSRT | UC_RHSRT~0
nuclear | 54.8% | 81.48% | 54.8% | 81.48% | UCE_max coal fleet utilization | coal | -CO2Captured,-HET | -0.11416 |  | 0.45816 | 0.54979 | 0 | 3 |  |  | UCE_min coal fleet utilization | coal | -0.11416 | 0.060962 | 0.012192 | 0 | 3
oil | 34.07% | 102.6% | 3.055% | 5.758% | UCE_max gas fleet utilization | gas | -CO2Captured,-HET | -0.11416 |  | 0.28133 | 0.33759 | 0 | 3 |  |  | UCE_min gas fleet utilization | gas | -0.11416 | 0.051996 | 0.010399 | 0 | 3
solar | 5.708% | 14.58% | 5.949% | 15.32% | UCE_max gas fleet utilization | nuclear | -CO2Captured,-HET | -0.11416 |  | 0.8148 | 0.95 | 0 | 3 |  |  | UCE_min oil fleet utilization | oil | -0.11416 | 0.34066 | 0.068132 | 0 | 3
windon | 14.27% | 26.19% | 14.47% | 26.62%
[15 empty] | 2.5 | X base-year nuclear capacity

## buildrates_FRA
BUILD RATE ASSUMPTIONS
| iso | Solar Low | Solar High | Wind Low | Wind High | Hydro Low | Hydro High | Nuclear Low | Nuclear High
| FRA | 12 | 20 | 8 | 12 | 0.2 | 0.5 | 2 | 4
~UC_Sets: R_E: FRA
~UC_T: uc_rhsrt
* | uc_n | pset_ci | uc_attr | uc_ncap | 2025 | 2040 | 0
solar | uce_buildrate_solar | solar | ncap,buildup | 1 | 12 | 20 | 4
wind | uce_buildrate_wind | wind* | ncap,buildup | 1 | 8 | 12 | 4
hydro | uce_buildrate_hydro | hydro | ncap,buildup | 1 | 0.2 | 0.5 | 4
nuclear | uce_buildrate_nuclear | nuclear | ncap,buildup | 1 | 2 | 4 | 4

## vre agg cap_FRA
~UC_Sets: R_S: Allregions
|  | ~UC_T: FX |  |  | ~UC_T
pset_set | uc_n | pset_co | uc_cap | uc_rhst~0 | uc_n | pset_ci | uc_cap
ELE | UCE_elcagg_spv_FRA_001 | elc_spv_FRA_001 | 1 | 2 | UCE_elcagg_spv_FRA_001 | elc_spv_FRA_001 | -1
ELE | UCE_elcagg_spv_FRA_002 | elc_spv_FRA_002 | 1 | 2 | UCE_elcagg_spv_FRA_002 | elc_spv_FRA_002 | -1
ELE | UCE_elcagg_spv_FRA_003 | elc_spv_FRA_003 | 1 | 2 | UCE_elcagg_spv_FRA_003 | elc_spv_FRA_003 | -1
ELE | UCE_elcagg_spv_FRA_004 | elc_spv_FRA_004 | 1 | 2 | UCE_elcagg_spv_FRA_004 | elc_spv_FRA_004 | -1
ELE | UCE_elcagg_spv_FRA_005 | elc_spv_FRA_005 | 1 | 2 | UCE_elcagg_spv_FRA_005 | elc_spv_FRA_005 | -1
ELE | UCE_elcagg_spv_FRA_006 | elc_spv_FRA_006 | 1 | 2 | UCE_elcagg_spv_FRA_006 | elc_spv_FRA_006 | -1
ELE | UCE_elcagg_spv_FRA_007 | elc_spv_FRA_007 | 1 | 2 | UCE_elcagg_spv_FRA_007 | elc_spv_FRA_007 | -1
ELE | UCE_elcagg_spv_FRA_008 | elc_spv_FRA_008 | 1 | 2 | UCE_elcagg_spv_FRA_008 | elc_spv_FRA_008 | -1
ELE | UCE_elcagg_spv_FRA_009 | elc_spv_FRA_009 | 1 | 2 | UCE_elcagg_spv_FRA_009 | elc_spv_FRA_009 | -1
ELE | UCE_elcagg_spv_FRA_010 | elc_spv_FRA_010 | 1 | 2 | UCE_elcagg_spv_FRA_010 | elc_spv_FRA_010 | -1
ELE | UCE_elcagg_spv_FRA_011 | elc_spv_FRA_011 | 1 | 2 | UCE_elcagg_spv_FRA_011 | elc_spv_FRA_011 | -1
ELE | UCE_elcagg_spv_FRA_012 | elc_spv_FRA_012 | 1 | 2 | UCE_elcagg_spv_FRA_012 | elc_spv_FRA_012 | -1
ELE | UCE_elcagg_spv_FRA_013 | elc_spv_FRA_013 | 1 | 2 | UCE_elcagg_spv_FRA_013 | elc_spv_FRA_013 | -1
ELE | UCE_elcagg_spv_FRA_014 | elc_spv_FRA_014 | 1 | 2 | UCE_elcagg_spv_FRA_014 | elc_spv_FRA_014 | -1
ELE | UCE_elcagg_spv_FRA_015 | elc_spv_FRA_015 | 1 | 2 | UCE_elcagg_spv_FRA_015 | elc_spv_FRA_015 | -1
ELE | UCE_elcagg_spv_FRA_016 | elc_spv_FRA_016 | 1 | 2 | UCE_elcagg_spv_FRA_016 | elc_spv_FRA_016 | -1
ELE | UCE_elcagg_spv_FRA_017 | elc_spv_FRA_017 | 1 | 2 | UCE_elcagg_spv_FRA_017 | elc_spv_FRA_017 | -1
ELE | UCE_elcagg_spv_FRA_018 | elc_spv_FRA_018 | 1 | 2 | UCE_elcagg_spv_FRA_018 | elc_spv_FRA_018 | -1
ELE | UCE_elcagg_spv_FRA_019 | elc_spv_FRA_019 | 1 | 2 | UCE_elcagg_spv_FRA_019 | elc_spv_FRA_019 | -1
ELE | UCE_elcagg_spv_FRA_020 | elc_spv_FRA_020 | 1 | 2 | UCE_elcagg_spv_FRA_020 | elc_spv_FRA_020 | -1
ELE | UCE_elcagg_spv_FRA_021 | elc_spv_FRA_021 | 1 | 2 | UCE_elcagg_spv_FRA_021 | elc_spv_FRA_021 | -1
ELE | UCE_elcagg_spv_FRA_022 | elc_spv_FRA_022 | 1 | 2 | UCE_elcagg_spv_FRA_022 | elc_spv_FRA_022 | -1
ELE | UCE_elcagg_spv_FRA_023 | elc_spv_FRA_023 | 1 | 2 | UCE_elcagg_spv_FRA_023 | elc_spv_FRA_023 | -1
ELE | UCE_elcagg_spv_FRA_024 | elc_spv_FRA_024 | 1 | 2 | UCE_elcagg_spv_FRA_024 | elc_spv_FRA_024 | -1
ELE | UCE_elcagg_spv_FRA_025 | elc_spv_FRA_025 | 1 | 2 | UCE_elcagg_spv_FRA_025 | elc_spv_FRA_025 | -1
ELE | UCE_elcagg_spv_FRA_026 | elc_spv_FRA_026 | 1 | 2 | UCE_elcagg_spv_FRA_026 | elc_spv_FRA_026 | -1
ELE | UCE_elcagg_spv_FRA_027 | elc_spv_FRA_027 | 1 | 2 | UCE_elcagg_spv_FRA_027 | elc_spv_FRA_027 | -1
ELE | UCE_elcagg_spv_FRA_028 | elc_spv_FRA_028 | 1 | 2 | UCE_elcagg_spv_FRA_028 | elc_spv_FRA_028 | -1
ELE | UCE_elcagg_spv_FRA_029 | elc_spv_FRA_029 | 1 | 2 | UCE_elcagg_spv_FRA_029 | elc_spv_FRA_029 | -1
ELE | UCE_elcagg_spv_FRA_030 | elc_spv_FRA_030 | 1 | 2 | UCE_elcagg_spv_FRA_030 | elc_spv_FRA_030 | -1
ELE | UCE_elcagg_wof_FRA_001 | elc_wof_FRA_001 | 1 | 2 | UCE_elcagg_wof_FRA_001 | elc_wof_FRA_001 | -1
ELE | UCE_elcagg_wof_FRA_002 | elc_wof_FRA_002 | 1 | 2 | UCE_elcagg_wof_FRA_002 | elc_wof_FRA_002 | -1
ELE | UCE_elcagg_wof_FRA_003 | elc_wof_FRA_003 | 1 | 2 | UCE_elcagg_wof_FRA_003 | elc_wof_FRA_003 | -1
ELE | UCE_elcagg_wof_FRA_004 | elc_wof_FRA_004 | 1 | 2 | UCE_elcagg_wof_FRA_004 | elc_wof_FRA_004 | -1
ELE | UCE_elcagg_wof_FRA_005 | elc_wof_FRA_005 | 1 | 2 | UCE_elcagg_wof_FRA_005 | elc_wof_FRA_005 | -1
ELE | UCE_elcagg_wof_FRA_006 | elc_wof_FRA_006 | 1 | 2 | UCE_elcagg_wof_FRA_006 | elc_wof_FRA_006 | -1
ELE | UCE_elcagg_wof_FRA_007 | elc_wof_FRA_007 | 1 | 2 | UCE_elcagg_wof_FRA_007 | elc_wof_FRA_007 | -1
ELE | UCE_elcagg_wof_FRA_008 | elc_wof_FRA_008 | 1 | 2 | UCE_elcagg_wof_FRA_008 | elc_wof_FRA_008 | -1
ELE | UCE_elcagg_wof_FRA_009 | elc_wof_FRA_009 | 1 | 2 | UCE_elcagg_wof_FRA_009 | elc_wof_FRA_009 | -1
ELE | UCE_elcagg_wof_FRA_010 | elc_wof_FRA_010 | 1 | 2 | UCE_elcagg_wof_FRA_010 | elc_wof_FRA_010 | -1
ELE | UCE_elcagg_wof_FRA_011 | elc_wof_FRA_011 | 1 | 2 | UCE_elcagg_wof_FRA_011 | elc_wof_FRA_011 | -1
ELE | UCE_elcagg_wof_FRA_012 | elc_wof_FRA_012 | 1 | 2 | UCE_elcagg_wof_FRA_012 | elc_wof_FRA_012 | -1
ELE | UCE_elcagg_wof_FRA_013 | elc_wof_FRA_013 | 1 | 2 | UCE_elcagg_wof_FRA_013 | elc_wof_FRA_013 | -1
ELE | UCE_elcagg_wof_FRA_014 | elc_wof_FRA_014 | 1 | 2 | UCE_elcagg_wof_FRA_014 | elc_wof_FRA_014 | -1
ELE | UCE_elcagg_wof_FRA_015 | elc_wof_FRA_015 | 1 | 2 | UCE_elcagg_wof_FRA_015 | elc_wof_FRA_015 | -1
ELE | UCE_elcagg_wof_FRA_016 | elc_wof_FRA_016 | 1 | 2 | UCE_elcagg_wof_FRA_016 | elc_wof_FRA_016 | -1
ELE | UCE_elcagg_wof_FRA_017 | elc_wof_FRA_017 | 1 | 2 | UCE_elcagg_wof_FRA_017 | elc_wof_FRA_017 | -1
ELE | UCE_elcagg_won_FRA_001 | elc_won_FRA_001 | 1 | 2 | UCE_elcagg_won_FRA_001 | elc_won_FRA_001 | -1
ELE | UCE_elcagg_won_FRA_002 | elc_won_FRA_002 | 1 | 2 | UCE_elcagg_won_FRA_002 | elc_won_FRA_002 | -1
ELE | UCE_elcagg_won_FRA_003 | elc_won_FRA_003 | 1 | 2 | UCE_elcagg_won_FRA_003 | elc_won_FRA_003 | -1
ELE | UCE_elcagg_won_FRA_004 | elc_won_FRA_004 | 1 | 2 | UCE_elcagg_won_FRA_004 | elc_won_FRA_004 | -1
ELE | UCE_elcagg_won_FRA_005 | elc_won_FRA_005 | 1 | 2 | UCE_elcagg_won_FRA_005 | elc_won_FRA_005 | -1
ELE | UCE_elcagg_won_FRA_006 | elc_won_FRA_006 | 1 | 2 | UCE_elcagg_won_FRA_006 | elc_won_FRA_006 | -1
ELE | UCE_elcagg_won_FRA_007 | elc_won_FRA_007 | 1 | 2 | UCE_elcagg_won_FRA_007 | elc_won_FRA_007 | -1
ELE | UCE_elcagg_won_FRA_008 | elc_won_FRA_008 | 1 | 2 | UCE_elcagg_won_FRA_008 | elc_won_FRA_008 | -1
ELE | UCE_elcagg_won_FRA_009 | elc_won_FRA_009 | 1 | 2 | UCE_elcagg_won_FRA_009 | elc_won_FRA_009 | -1
ELE | UCE_elcagg_won_FRA_010 | elc_won_FRA_010 | 1 | 2 | UCE_elcagg_won_FRA_010 | elc_won_FRA_010 | -1
ELE | UCE_elcagg_won_FRA_011 | elc_won_FRA_011 | 1 | 2 | UCE_elcagg_won_FRA_011 | elc_won_FRA_011 | -1
ELE | UCE_elcagg_won_FRA_012 | elc_won_FRA_012 | 1 | 2 | UCE_elcagg_won_FRA_012 | elc_won_FRA_012 | -1
ELE | UCE_elcagg_won_FRA_013 | elc_won_FRA_013 | 1 | 2 | UCE_elcagg_won_FRA_013 | elc_won_FRA_013 | -1
ELE | UCE_elcagg_won_FRA_014 | elc_won_FRA_014 | 1 | 2 | UCE_elcagg_won_FRA_014 | elc_won_FRA_014 | -1
ELE | UCE_elcagg_won_FRA_015 | elc_won_FRA_015 | 1 | 2 | UCE_elcagg_won_FRA_015 | elc_won_FRA_015 | -1
ELE | UCE_elcagg_won_FRA_016 | elc_won_FRA_016 | 1 | 2 | UCE_elcagg_won_FRA_016 | elc_won_FRA_016 | -1
ELE | UCE_elcagg_won_FRA_017 | elc_won_FRA_017 | 1 | 2 | UCE_elcagg_won_FRA_017 | elc_won_FRA_017 | -1
ELE | UCE_elcagg_won_FRA_018 | elc_won_FRA_018 | 1 | 2 | UCE_elcagg_won_FRA_018 | elc_won_FRA_018 | -1
ELE | UCE_elcagg_won_FRA_019 | elc_won_FRA_019 | 1 | 2 | UCE_elcagg_won_FRA_019 | elc_won_FRA_019 | -1
ELE | UCE_elcagg_won_FRA_020 | elc_won_FRA_020 | 1 | 2 | UCE_elcagg_won_FRA_020 | elc_won_FRA_020 | -1
ELE | UCE_elcagg_won_FRA_021 | elc_won_FRA_021 | 1 | 2 | UCE_elcagg_won_FRA_021 | elc_won_FRA_021 | -1
ELE | UCE_elcagg_won_FRA_022 | elc_won_FRA_022 | 1 | 2 | UCE_elcagg_won_FRA_022 | elc_won_FRA_022 | -1
ELE | UCE_elcagg_won_FRA_023 | elc_won_FRA_023 | 1 | 2 | UCE_elcagg_won_FRA_023 | elc_won_FRA_023 | -1
ELE | UCE_elcagg_won_FRA_024 | elc_won_FRA_024 | 1 | 2 | UCE_elcagg_won_FRA_024 | elc_won_FRA_024 | -1
ELE | UCE_elcagg_won_FRA_025 | elc_won_FRA_025 | 1 | 2 | UCE_elcagg_won_FRA_025 | elc_won_FRA_025 | -1
ELE | UCE_elcagg_won_FRA_026 | elc_won_FRA_026 | 1 | 2 | UCE_elcagg_won_FRA_026 | elc_won_FRA_026 | -1
ELE | UCE_elcagg_won_FRA_027 | elc_won_FRA_027 | 1 | 2 | UCE_elcagg_won_FRA_027 | elc_won_FRA_027 | -1
ELE | UCE_elcagg_won_FRA_028 | elc_won_FRA_028 | 1 | 2 | UCE_elcagg_won_FRA_028 | elc_won_FRA_028 | -1

## grids_GBR
~TFM_DINS-AT |  |  |  | ~TFM_DINS-AT |  |  |  | ~TFM_TOPDINS |  |  |  | ~TFM_TOPDINS
process | pasti | ncap_cost | efficiency | process | commodity | flo_mark | lim_type | region | process | commodity | io | region | process | commodity | io | ~tfm_ins-at: region=GBR
g_Aberdeen_GBR-Newcastle_GBR | 7.1499 | 47.3 | 0.99742 | e_demand_Peterborough_GBR | elc_buildings | 0.10974 | lo | GBR | e_demand_Peterborough_GBR | e_Peterborough_GBR | IN | GBR | en_gas_ccgt_Peterborough_GBR | e_Peterborough_GBR | OUT | commodity | limtype | flo_bnd | stgout_bnd | year | pset_set | top_check
g_Aberdeen_GBR-Paisley_GBR | 9.105 | 31.9 | 0.99826 | e_demand_Peterborough_GBR | elc_transport | 0.10974 | lo | GBR | e_demand_Basildon_GBR | e_Basildon_GBR | IN | GBR | en_gas_turbine_Peterborough_GBR | e_Peterborough_GBR | OUT | ELC | UP | 2 |  | 0 | ELE,DMD,PRE | all
g_Ashford_GBR-Portsmouth_GBR | 3.575 | 57.2 | 0.99688 | e_demand_Peterborough_GBR | elc_roadtransport | 0.10974 | lo | GBR | e_demand_Aberdeen_GBR | e_Aberdeen_GBR | IN | GBR | en_gas_ccs_Peterborough_GBR | e_Peterborough_GBR | OUT | ELC | UP |  | 2 | 0 | STG
g_Basildon_GBR-Ashford_GBR | 3.575 | 31.9 | 0.99826 | e_demand_Basildon_GBR | elc_buildings | 0.31499 | lo | GBR | e_demand_Wick_GBR | e_Wick_GBR | IN | GBR | en_coal_subcritical_Peterborough_GBR | e_Peterborough_GBR | OUT
g_Basildon_GBR-Ipswich_GBR | 10.7249 | 39.6 | 0.99784 | e_demand_Basildon_GBR | elc_transport | 0.31499 | lo | GBR | e_demand_Belfast_GBR | e_Belfast_GBR | IN | GBR | en_coal_supercritical_Peterborough_GBR | e_Peterborough_GBR | OUT
g_Belfast_GBR-Stranraer_GBR | 0.5 | 67.1 | 0.99634 | e_demand_Basildon_GBR | elc_roadtransport | 0.31499 | lo | GBR | e_demand_Stranraer_GBR | e_Stranraer_GBR | IN | GBR | en_coal_ultrasupercritical_Peterborough_GBR | e_Peterborough_GBR | OUT
g_Elgin_GBR-Aberdeen_GBR | 10.5796 | 49.5 | 0.9973 | e_demand_Aberdeen_GBR | elc_buildings | 0.0090592 | lo | GBR | e_demand_Lisburn_GBR | e_Lisburn_GBR | IN | GBR | en_coal_igcc_Peterborough_GBR | e_Peterborough_GBR | OUT
g_Elgin_GBR-Paisley_GBR | 1.8433 | 86.9 | 0.99526 | e_demand_Aberdeen_GBR | elc_transport | 0.0090592 | lo | GBR | e_demand_Ipswich_GBR | e_Ipswich_GBR | IN | GBR | en_nuclear_Peterborough_GBR | e_Peterborough_GBR | OUT
g_Lisburn_GBR-Belfast_GBR | 3.6867 | 61.6 | 0.99664 | e_demand_Aberdeen_GBR | elc_roadtransport | 0.0090592 | lo | GBR | e_demand_Paisley_GBR | e_Paisley_GBR | IN | GBR | en_nuclear_smr_Peterborough_GBR | e_Peterborough_GBR | OUT
g_Liverpool_GBR-Peterborough_GBR | 28.7672 | 38.5 | 0.9979 | e_demand_Wick_GBR | elc_buildings | 5.4828e-05 | lo | GBR | e_demand_Liverpool_GBR | e_Liverpool_GBR | IN | GBR | en_biomass_Peterborough_GBR | e_Peterborough_GBR | OUT
g_Liverpool_GBR-Portsmouth_GBR | 10.7249 | 67.1 | 0.99634 | e_demand_Wick_GBR | elc_transport | 5.4828e-05 | lo | GBR | e_demand_Elgin_GBR | e_Elgin_GBR | IN | GBR | en_chp_gas_cc_ext_Peterborough_GBR | e_Peterborough_GBR | OUT
g_Newcastle_GBR-Liverpool_GBR | 5.4183 | 67.1 | 0.99634 | e_demand_Wick_GBR | elc_roadtransport | 5.4828e-05 | lo | GBR | e_demand_Portsmouth_GBR | e_Portsmouth_GBR | IN | GBR | en_chp_gas_cc_ext_Peterborough_GBR | h_Peterborough_GBR | OUT
g_Paisley_GBR-Liverpool_GBR | 2.25 | 437.8 | 0.97612 | e_demand_Belfast_GBR | elc_buildings | 0.0079952 | lo | GBR | e_demand_Newcastle_GBR | e_Newcastle_GBR | IN | GBR | en_chp_biomass_chips_ext_Peterborough_GBR | e_Peterborough_GBR | OUT
g_Paisley_GBR-Newcastle_GBR | 3.575 | 46.2 | 0.99748 | e_demand_Belfast_GBR | elc_transport | 0.0079952 | lo | GBR | e_demand_Ashford_GBR | e_Ashford_GBR | IN | GBR | en_chp_biomass_chips_ext_Peterborough_GBR | h_Peterborough_GBR | OUT
g_Paisley_GBR-Wick_GBR | 3.575 | 40.7 | 0.99778 | e_demand_Belfast_GBR | elc_roadtransport | 0.0079952 | lo | GBR | e_demand_Lerwick_GBR | e_Lerwick_GBR | IN | GBR | en_chp_gas_cc_ext_ccs_Peterborough_GBR | e_Peterborough_GBR | OUT
g_Peterborough_GBR-Basildon_GBR | 7.1499 | 34.1 | 0.99814 | e_demand_Stranraer_GBR | elc_buildings | 0.005863 | lo | GBR | ev_battery_Peterborough_GBR | e_Peterborough_GBR | IN | GBR | en_chp_gas_cc_ext_ccs_Peterborough_GBR | h_Peterborough_GBR | OUT
g_Peterborough_GBR-Ipswich_GBR | 10.0992 | 99 | 0.9946 | e_demand_Stranraer_GBR | elc_transport | 0.005863 | lo | GBR | ev_battery_Basildon_GBR | e_Basildon_GBR | IN | GBR | en_hop_gas_boiler_Peterborough_GBR | h_Peterborough_GBR | OUT
g_Peterborough_GBR-Newcastle_GBR | 10.8366 | 42.9 | 0.99766 | e_demand_Stranraer_GBR | elc_roadtransport | 0.005863 | lo | GBR | ev_battery_Aberdeen_GBR | e_Aberdeen_GBR | IN | GBR | en_hop_biomass_chips_Peterborough_GBR | h_Peterborough_GBR | OUT
g_Peterborough_GBR-Portsmouth_GBR | 7.1499 | 56.1 | 0.99694 | e_demand_Lisburn_GBR | elc_buildings | 0.0079478 | lo | GBR | ev_battery_Wick_GBR | e_Wick_GBR | IN | GBR | en_hop_electric_boiler_Peterborough_GBR | h_Peterborough_GBR | OUT
g_Portsmouth_GBR-Basildon_GBR | 3.6867 | 17.6 | 0.99904 | e_demand_Lisburn_GBR | elc_transport | 0.0079478 | lo | GBR | ev_battery_Belfast_GBR | e_Belfast_GBR | IN | GBR | en_hop_electric_boiler_Peterborough_GBR | e_Peterborough_GBR | IN
g_Portsmouth_GBR-Liverpool_GBR | 8.9932 | 51.7 | 0.99718 | e_demand_Lisburn_GBR | elc_roadtransport | 0.0079478 | lo | GBR | ev_battery_Stranraer_GBR | e_Stranraer_GBR | IN | GBR | en_hp_air_10mw_Peterborough_GBR | h_Peterborough_GBR | OUT
g_Stranraer_GBR-Paisley_GBR | 0.92167 | 52.8 | 0.99712 | e_demand_Ipswich_GBR | elc_buildings | 0.037711 | lo | GBR | ev_battery_Lisburn_GBR | e_Lisburn_GBR | IN | GBR | en_hp_air_10mw_Peterborough_GBR | e_Peterborough_GBR | IN
g_Wick_GBR-Elgin_GBR | 4.0264 | 177.1 | 0.99034 | e_demand_Ipswich_GBR | elc_transport | 0.037711 | lo | GBR | ev_battery_Ipswich_GBR | e_Ipswich_GBR | IN | GBR | en_gas_ccgt_Basildon_GBR | e_Basildon_GBR | OUT
g_Wick_GBR-Lerwick_GBR | 0.6 | 310.2 | 0.98308 | e_demand_Ipswich_GBR | elc_roadtransport | 0.037711 | lo | GBR | ev_battery_Paisley_GBR | e_Paisley_GBR | IN | GBR | en_gas_turbine_Basildon_GBR | e_Basildon_GBR | OUT
|  |  |  | e_demand_Paisley_GBR | elc_buildings | 0.036057 | lo | GBR | ev_battery_Liverpool_GBR | e_Liverpool_GBR | IN | GBR | en_gas_ccs_Basildon_GBR | e_Basildon_GBR | OUT
|  |  |  | e_demand_Paisley_GBR | elc_transport | 0.036057 | lo | GBR | ev_battery_Elgin_GBR | e_Elgin_GBR | IN | GBR | en_coal_subcritical_Basildon_GBR | e_Basildon_GBR | OUT
|  |  |  | e_demand_Paisley_GBR | elc_roadtransport | 0.036057 | lo | GBR | ev_battery_Portsmouth_GBR | e_Portsmouth_GBR | IN | GBR | en_coal_supercritical_Basildon_GBR | e_Basildon_GBR | OUT
|  |  |  | e_demand_Liverpool_GBR | elc_buildings | 0.18254 | lo | GBR | ev_battery_Newcastle_GBR | e_Newcastle_GBR | IN | GBR | en_coal_ultrasupercritical_Basildon_GBR | e_Basildon_GBR | OUT
|  |  |  | e_demand_Liverpool_GBR | elc_transport | 0.18254 | lo | GBR | ev_battery_Ashford_GBR | e_Ashford_GBR | IN | GBR | en_coal_igcc_Basildon_GBR | e_Basildon_GBR | OUT
|  |  |  | e_demand_Liverpool_GBR | elc_roadtransport | 0.18254 | lo | GBR | ev_battery_Lerwick_GBR | e_Lerwick_GBR | IN | GBR | en_nuclear_Basildon_GBR | e_Basildon_GBR | OUT
|  |  |  | e_demand_Elgin_GBR | elc_buildings | 0.0022195 | lo | GBR | H2prd_Elc_PEM_Peterborough_GBR | e_Peterborough_GBR | IN | GBR | en_nuclear_smr_Basildon_GBR | e_Basildon_GBR | OUT
|  |  |  | e_demand_Elgin_GBR | elc_transport | 0.0022195 | lo | GBR | H2prd_Elc_PEM_Basildon_GBR | e_Basildon_GBR | IN | GBR | en_biomass_Basildon_GBR | e_Basildon_GBR | OUT
|  |  |  | e_demand_Elgin_GBR | elc_roadtransport | 0.0022195 | lo | GBR | H2prd_Elc_PEM_Aberdeen_GBR | e_Aberdeen_GBR | IN | GBR | en_chp_gas_cc_ext_Basildon_GBR | e_Basildon_GBR | OUT
|  |  |  | e_demand_Portsmouth_GBR | elc_buildings | 0.13234 | lo | GBR | H2prd_Elc_PEM_Wick_GBR | e_Wick_GBR | IN | GBR | en_chp_gas_cc_ext_Basildon_GBR | h_Basildon_GBR | OUT
|  |  |  | e_demand_Portsmouth_GBR | elc_transport | 0.13234 | lo | GBR | H2prd_Elc_PEM_Belfast_GBR | e_Belfast_GBR | IN | GBR | en_chp_biomass_chips_ext_Basildon_GBR | e_Basildon_GBR | OUT
|  |  |  | e_demand_Portsmouth_GBR | elc_roadtransport | 0.13234 | lo | GBR | H2prd_Elc_PEM_Stranraer_GBR | e_Stranraer_GBR | IN | GBR | en_chp_biomass_chips_ext_Basildon_GBR | h_Basildon_GBR | OUT
|  |  |  | e_demand_Newcastle_GBR | elc_buildings | 0.047359 | lo | GBR | H2prd_Elc_PEM_Lisburn_GBR | e_Lisburn_GBR | IN | GBR | en_chp_gas_cc_ext_ccs_Basildon_GBR | e_Basildon_GBR | OUT
|  |  |  | e_demand_Newcastle_GBR | elc_transport | 0.047359 | lo | GBR | H2prd_Elc_PEM_Ipswich_GBR | e_Ipswich_GBR | IN | GBR | en_chp_gas_cc_ext_ccs_Basildon_GBR | h_Basildon_GBR | OUT
|  |  |  | e_demand_Newcastle_GBR | elc_roadtransport | 0.047359 | lo | GBR | H2prd_Elc_PEM_Paisley_GBR | e_Paisley_GBR | IN | GBR | en_hop_gas_boiler_Basildon_GBR | h_Basildon_GBR | OUT
|  |  |  | e_demand_Ashford_GBR | elc_buildings | 0.086134 | lo | GBR | H2prd_Elc_PEM_Liverpool_GBR | e_Liverpool_GBR | IN | GBR | en_hop_biomass_chips_Basildon_GBR | h_Basildon_GBR | OUT
|  |  |  | e_demand_Ashford_GBR | elc_transport | 0.086134 | lo | GBR | H2prd_Elc_PEM_Elgin_GBR | e_Elgin_GBR | IN | GBR | en_hop_electric_boiler_Basildon_GBR | h_Basildon_GBR | OUT
|  |  |  | e_demand_Ashford_GBR | elc_roadtransport | 0.086134 | lo | GBR | H2prd_Elc_PEM_Portsmouth_GBR | e_Portsmouth_GBR | IN | GBR | en_hop_electric_boiler_Basildon_GBR | e_Basildon_GBR | IN
|  |  |  | ev_battery_Peterborough_GBR | elc_buildings | 0.10974 | lo | GBR | H2prd_Elc_PEM_Newcastle_GBR | e_Newcastle_GBR | IN | GBR | en_hp_air_10mw_Basildon_GBR | h_Basildon_GBR | OUT
|  |  |  | ev_battery_Peterborough_GBR | elc_transport | 0.10974 | lo | GBR | H2prd_Elc_PEM_Ashford_GBR | e_Ashford_GBR | IN | GBR | en_hp_air_10mw_Basildon_GBR | e_Basildon_GBR | IN
|  |  |  | ev_battery_Peterborough_GBR | elc_roadtransport | 0.10974 | lo | GBR | H2prd_Elc_PEM_Lerwick_GBR | e_Lerwick_GBR | IN | GBR | en_gas_ccgt_Aberdeen_GBR | e_Aberdeen_GBR | OUT
|  |  |  | ev_battery_Basildon_GBR | elc_buildings | 0.31499 | lo | GBR | H2prd_Elc_ALK_Peterborough_GBR | e_Peterborough_GBR | IN | GBR | en_gas_turbine_Aberdeen_GBR | e_Aberdeen_GBR | OUT
|  |  |  | ev_battery_Basildon_GBR | elc_transport | 0.31499 | lo | GBR | H2prd_Elc_ALK_Basildon_GBR | e_Basildon_GBR | IN | GBR | en_gas_ccs_Aberdeen_GBR | e_Aberdeen_GBR | OUT
|  |  |  | ev_battery_Basildon_GBR | elc_roadtransport | 0.31499 | lo | GBR | H2prd_Elc_ALK_Aberdeen_GBR | e_Aberdeen_GBR | IN | GBR | en_coal_subcritical_Aberdeen_GBR | e_Aberdeen_GBR | OUT
|  |  |  | ev_battery_Aberdeen_GBR | elc_buildings | 0.0090592 | lo | GBR | H2prd_Elc_ALK_Wick_GBR | e_Wick_GBR | IN | GBR | en_coal_supercritical_Aberdeen_GBR | e_Aberdeen_GBR | OUT
|  |  |  | ev_battery_Aberdeen_GBR | elc_transport | 0.0090592 | lo | GBR | H2prd_Elc_ALK_Belfast_GBR | e_Belfast_GBR | IN | GBR | en_coal_ultrasupercritical_Aberdeen_GBR | e_Aberdeen_GBR | OUT
|  |  |  | ev_battery_Aberdeen_GBR | elc_roadtransport | 0.0090592 | lo | GBR | H2prd_Elc_ALK_Stranraer_GBR | e_Stranraer_GBR | IN | GBR | en_coal_igcc_Aberdeen_GBR | e_Aberdeen_GBR | OUT
|  |  |  | ev_battery_Wick_GBR | elc_buildings | 5.4828e-05 | lo | GBR | H2prd_Elc_ALK_Lisburn_GBR | e_Lisburn_GBR | IN | GBR | en_nuclear_Aberdeen_GBR | e_Aberdeen_GBR | OUT
|  |  |  | ev_battery_Wick_GBR | elc_transport | 5.4828e-05 | lo | GBR | H2prd_Elc_ALK_Ipswich_GBR | e_Ipswich_GBR | IN | GBR | en_nuclear_smr_Aberdeen_GBR | e_Aberdeen_GBR | OUT
|  |  |  | ev_battery_Wick_GBR | elc_roadtransport | 5.4828e-05 | lo | GBR | H2prd_Elc_ALK_Paisley_GBR | e_Paisley_GBR | IN | GBR | en_biomass_Aberdeen_GBR | e_Aberdeen_GBR | OUT
|  |  |  | ev_battery_Belfast_GBR | elc_buildings | 0.0079952 | lo | GBR | H2prd_Elc_ALK_Liverpool_GBR | e_Liverpool_GBR | IN | GBR | en_chp_gas_cc_ext_Aberdeen_GBR | e_Aberdeen_GBR | OUT
|  |  |  | ev_battery_Belfast_GBR | elc_transport | 0.0079952 | lo | GBR | H2prd_Elc_ALK_Elgin_GBR | e_Elgin_GBR | IN | GBR | en_chp_gas_cc_ext_Aberdeen_GBR | h_Aberdeen_GBR | OUT
|  |  |  | ev_battery_Belfast_GBR | elc_roadtransport | 0.0079952 | lo | GBR | H2prd_Elc_ALK_Portsmouth_GBR | e_Portsmouth_GBR | IN | GBR | en_chp_biomass_chips_ext_Aberdeen_GBR | e_Aberdeen_GBR | OUT
|  |  |  | ev_battery_Stranraer_GBR | elc_buildings | 0.005863 | lo | GBR | H2prd_Elc_ALK_Newcastle_GBR | e_Newcastle_GBR | IN | GBR | en_chp_biomass_chips_ext_Aberdeen_GBR | h_Aberdeen_GBR | OUT
|  |  |  | ev_battery_Stranraer_GBR | elc_transport | 0.005863 | lo | GBR | H2prd_Elc_ALK_Ashford_GBR | e_Ashford_GBR | IN | GBR | en_chp_gas_cc_ext_ccs_Aberdeen_GBR | e_Aberdeen_GBR | OUT
|  |  |  | ev_battery_Stranraer_GBR | elc_roadtransport | 0.005863 | lo | GBR | H2prd_Elc_ALK_Lerwick_GBR | e_Lerwick_GBR | IN | GBR | en_chp_gas_cc_ext_ccs_Aberdeen_GBR | h_Aberdeen_GBR | OUT
|  |  |  | ev_battery_Lisburn_GBR | elc_buildings | 0.0079478 | lo | GBR | h_demand_Peterborough_GBR | h_Peterborough_GBR | IN | GBR | en_hop_gas_boiler_Aberdeen_GBR | h_Aberdeen_GBR | OUT
|  |  |  | ev_battery_Lisburn_GBR | elc_transport | 0.0079478 | lo | GBR | h_demand_Newcastle_GBR | h_Newcastle_GBR | IN | GBR | en_hop_biomass_chips_Aberdeen_GBR | h_Aberdeen_GBR | OUT
|  |  |  | ev_battery_Lisburn_GBR | elc_roadtransport | 0.0079478 | lo | GBR | h_demand_Ipswich_GBR | h_Ipswich_GBR | IN | GBR | en_hop_electric_boiler_Aberdeen_GBR | h_Aberdeen_GBR | OUT
|  |  |  | ev_battery_Ipswich_GBR | elc_buildings | 0.037711 | lo | GBR | h_demand_Liverpool_GBR | h_Liverpool_GBR | IN | GBR | en_hop_electric_boiler_Aberdeen_GBR | e_Aberdeen_GBR | IN
|  |  |  | ev_battery_Ipswich_GBR | elc_transport | 0.037711 | lo | GBR | h_demand_Aberdeen_GBR | h_Aberdeen_GBR | IN | GBR | en_hp_air_10mw_Aberdeen_GBR | h_Aberdeen_GBR | OUT
|  |  |  | ev_battery_Ipswich_GBR | elc_roadtransport | 0.037711 | lo | GBR | h_demand_Basildon_GBR | h_Basildon_GBR | IN | GBR | en_hp_air_10mw_Aberdeen_GBR | e_Aberdeen_GBR | IN
|  |  |  | ev_battery_Paisley_GBR | elc_buildings | 0.036057 | lo | GBR | h_demand_Portsmouth_GBR | h_Portsmouth_GBR | IN | GBR | en_gas_ccgt_Wick_GBR | e_Wick_GBR | OUT
|  |  |  | ev_battery_Paisley_GBR | elc_transport | 0.036057 | lo | GBR | h_demand_Ashford_GBR | h_Ashford_GBR | IN | GBR | en_gas_turbine_Wick_GBR | e_Wick_GBR | OUT
|  |  |  | ev_battery_Paisley_GBR | elc_roadtransport | 0.036057 | lo | GBR | h_demand_Paisley_GBR | h_Paisley_GBR | IN | GBR | en_gas_ccs_Wick_GBR | e_Wick_GBR | OUT
|  |  |  | ev_battery_Liverpool_GBR | elc_buildings | 0.18254 | lo | GBR | h_demand_Belfast_GBR | h_Belfast_GBR | IN | GBR | en_coal_subcritical_Wick_GBR | e_Wick_GBR | OUT
|  |  |  | ev_battery_Liverpool_GBR | elc_transport | 0.18254 | lo | GBR | h_demand_Lisburn_GBR | h_Lisburn_GBR | IN | GBR | en_coal_supercritical_Wick_GBR | e_Wick_GBR | OUT
|  |  |  | ev_battery_Liverpool_GBR | elc_roadtransport | 0.18254 | lo | GBR | h_demand_Lerwick_GBR | h_Lerwick_GBR | IN | GBR | en_coal_ultrasupercritical_Wick_GBR | e_Wick_GBR | OUT
|  |  |  | ev_battery_Elgin_GBR | elc_buildings | 0.0022195 | lo |  |  |  |  | GBR | en_coal_igcc_Wick_GBR | e_Wick_GBR | OUT
|  |  |  | ev_battery_Elgin_GBR | elc_transport | 0.0022195 | lo |  |  |  |  | GBR | en_nuclear_Wick_GBR | e_Wick_GBR | OUT
|  |  |  | ev_battery_Elgin_GBR | elc_roadtransport | 0.0022195 | lo |  |  |  |  | GBR | en_nuclear_smr_Wick_GBR | e_Wick_GBR | OUT
|  |  |  | ev_battery_Portsmouth_GBR | elc_buildings | 0.13234 | lo |  |  |  |  | GBR | en_biomass_Wick_GBR | e_Wick_GBR | OUT
|  |  |  | ev_battery_Portsmouth_GBR | elc_transport | 0.13234 | lo |  |  |  |  | GBR | en_chp_gas_cc_ext_Wick_GBR | e_Wick_GBR | OUT
|  |  |  | ev_battery_Portsmouth_GBR | elc_roadtransport | 0.13234 | lo |  |  |  |  | GBR | en_chp_gas_cc_ext_Wick_GBR | h_Wick_GBR | OUT
|  |  |  | ev_battery_Newcastle_GBR | elc_buildings | 0.047359 | lo |  |  |  |  | GBR | en_chp_biomass_chips_ext_Wick_GBR | e_Wick_GBR | OUT
|  |  |  | ev_battery_Newcastle_GBR | elc_transport | 0.047359 | lo |  |  |  |  | GBR | en_chp_biomass_chips_ext_Wick_GBR | h_Wick_GBR | OUT
|  |  |  | ev_battery_Newcastle_GBR | elc_roadtransport | 0.047359 | lo |  |  |  |  | GBR | en_chp_gas_cc_ext_ccs_Wick_GBR | e_Wick_GBR | OUT
|  |  |  | ev_battery_Ashford_GBR | elc_buildings | 0.086134 | lo |  |  |  |  | GBR | en_chp_gas_cc_ext_ccs_Wick_GBR | h_Wick_GBR | OUT
|  |  |  | ev_battery_Ashford_GBR | elc_transport | 0.086134 | lo |  |  |  |  | GBR | en_hop_gas_boiler_Wick_GBR | h_Wick_GBR | OUT
|  |  |  | ev_battery_Ashford_GBR | elc_roadtransport | 0.086134 | lo |  |  |  |  | GBR | en_hop_biomass_chips_Wick_GBR | h_Wick_GBR | OUT
|  |  |  | H2prd_Elc_PEM_Peterborough_GBR | elc_buildings | 0.10974 | lo |  |  |  |  | GBR | en_hop_electric_boiler_Wick_GBR | h_Wick_GBR | OUT
|  |  |  | H2prd_Elc_PEM_Peterborough_GBR | elc_transport | 0.10974 | lo |  |  |  |  | GBR | en_hop_electric_boiler_Wick_GBR | e_Wick_GBR | IN
|  |  |  | H2prd_Elc_PEM_Peterborough_GBR | elc_roadtransport | 0.10974 | lo |  |  |  |  | GBR | en_hp_air_10mw_Wick_GBR | h_Wick_GBR | OUT
|  |  |  | H2prd_Elc_PEM_Basildon_GBR | elc_buildings | 0.31499 | lo |  |  |  |  | GBR | en_hp_air_10mw_Wick_GBR | e_Wick_GBR | IN
|  |  |  | H2prd_Elc_PEM_Basildon_GBR | elc_transport | 0.31499 | lo |  |  |  |  | GBR | en_gas_ccgt_Belfast_GBR | e_Belfast_GBR | OUT
|  |  |  | H2prd_Elc_PEM_Basildon_GBR | elc_roadtransport | 0.31499 | lo |  |  |  |  | GBR | en_gas_turbine_Belfast_GBR | e_Belfast_GBR | OUT
|  |  |  | H2prd_Elc_PEM_Aberdeen_GBR | elc_buildings | 0.0090592 | lo |  |  |  |  | GBR | en_gas_ccs_Belfast_GBR | e_Belfast_GBR | OUT
|  |  |  | H2prd_Elc_PEM_Aberdeen_GBR | elc_transport | 0.0090592 | lo |  |  |  |  | GBR | en_coal_subcritical_Belfast_GBR | e_Belfast_GBR | OUT
|  |  |  | H2prd_Elc_PEM_Aberdeen_GBR | elc_roadtransport | 0.0090592 | lo |  |  |  |  | GBR | en_coal_supercritical_Belfast_GBR | e_Belfast_GBR | OUT
|  |  |  | H2prd_Elc_PEM_Wick_GBR | elc_buildings | 5.4828e-05 | lo |  |  |  |  | GBR | en_coal_ultrasupercritical_Belfast_GBR | e_Belfast_GBR | OUT
|  |  |  | H2prd_Elc_PEM_Wick_GBR | elc_transport | 5.4828e-05 | lo |  |  |  |  | GBR | en_coal_igcc_Belfast_GBR | e_Belfast_GBR | OUT
|  |  |  | H2prd_Elc_PEM_Wick_GBR | elc_roadtransport | 5.4828e-05 | lo |  |  |  |  | GBR | en_nuclear_Belfast_GBR | e_Belfast_GBR | OUT
|  |  |  | H2prd_Elc_PEM_Belfast_GBR | elc_buildings | 0.0079952 | lo |  |  |  |  | GBR | en_nuclear_smr_Belfast_GBR | e_Belfast_GBR | OUT
|  |  |  | H2prd_Elc_PEM_Belfast_GBR | elc_transport | 0.0079952 | lo |  |  |  |  | GBR | en_biomass_Belfast_GBR | e_Belfast_GBR | OUT
|  |  |  | H2prd_Elc_PEM_Belfast_GBR | elc_roadtransport | 0.0079952 | lo |  |  |  |  | GBR | en_chp_gas_cc_ext_Belfast_GBR | e_Belfast_GBR | OUT
|  |  |  | H2prd_Elc_PEM_Stranraer_GBR | elc_buildings | 0.005863 | lo |  |  |  |  | GBR | en_chp_gas_cc_ext_Belfast_GBR | h_Belfast_GBR | OUT
|  |  |  | H2prd_Elc_PEM_Stranraer_GBR | elc_transport | 0.005863 | lo |  |  |  |  | GBR | en_chp_biomass_chips_ext_Belfast_GBR | e_Belfast_GBR | OUT
|  |  |  | H2prd_Elc_PEM_Stranraer_GBR | elc_roadtransport | 0.005863 | lo |  |  |  |  | GBR | en_chp_biomass_chips_ext_Belfast_GBR | h_Belfast_GBR | OUT
|  |  |  | H2prd_Elc_PEM_Lisburn_GBR | elc_buildings | 0.0079478 | lo |  |  |  |  | GBR | en_chp_gas_cc_ext_ccs_Belfast_GBR | e_Belfast_GBR | OUT
|  |  |  | H2prd_Elc_PEM_Lisburn_GBR | elc_transport | 0.0079478 | lo |  |  |  |  | GBR | en_chp_gas_cc_ext_ccs_Belfast_GBR | h_Belfast_GBR | OUT
|  |  |  | H2prd_Elc_PEM_Lisburn_GBR | elc_roadtransport | 0.0079478 | lo |  |  |  |  | GBR | en_hop_gas_boiler_Belfast_GBR | h_Belfast_GBR | OUT
|  |  |  | H2prd_Elc_PEM_Ipswich_GBR | elc_buildings | 0.037711 | lo |  |  |  |  | GBR | en_hop_biomass_chips_Belfast_GBR | h_Belfast_GBR | OUT
|  |  |  | H2prd_Elc_PEM_Ipswich_GBR | elc_transport | 0.037711 | lo |  |  |  |  | GBR | en_hop_electric_boiler_Belfast_GBR | h_Belfast_GBR | OUT
|  |  |  | H2prd_Elc_PEM_Ipswich_GBR | elc_roadtransport | 0.037711 | lo |  |  |  |  | GBR | en_hop_electric_boiler_Belfast_GBR | e_Belfast_GBR | IN
|  |  |  | H2prd_Elc_PEM_Paisley_GBR | elc_buildings | 0.036057 | lo |  |  |  |  | GBR | en_hp_air_10mw_Belfast_GBR | h_Belfast_GBR | OUT
|  |  |  | H2prd_Elc_PEM_Paisley_GBR | elc_transport | 0.036057 | lo |  |  |  |  | GBR | en_hp_air_10mw_Belfast_GBR | e_Belfast_GBR | IN
|  |  |  | H2prd_Elc_PEM_Paisley_GBR | elc_roadtransport | 0.036057 | lo |  |  |  |  | GBR | en_gas_ccgt_Stranraer_GBR | e_Stranraer_GBR | OUT
|  |  |  | H2prd_Elc_PEM_Liverpool_GBR | elc_buildings | 0.18254 | lo |  |  |  |  | GBR | en_gas_turbine_Stranraer_GBR | e_Stranraer_GBR | OUT
|  |  |  | H2prd_Elc_PEM_Liverpool_GBR | elc_transport | 0.18254 | lo |  |  |  |  | GBR | en_gas_ccs_Stranraer_GBR | e_Stranraer_GBR | OUT
|  |  |  | H2prd_Elc_PEM_Liverpool_GBR | elc_roadtransport | 0.18254 | lo |  |  |  |  | GBR | en_coal_subcritical_Stranraer_GBR | e_Stranraer_GBR | OUT
|  |  |  | H2prd_Elc_PEM_Elgin_GBR | elc_buildings | 0.0022195 | lo |  |  |  |  | GBR | en_coal_supercritical_Stranraer_GBR | e_Stranraer_GBR | OUT
|  |  |  | H2prd_Elc_PEM_Elgin_GBR | elc_transport | 0.0022195 | lo |  |  |  |  | GBR | en_coal_ultrasupercritical_Stranraer_GBR | e_Stranraer_GBR | OUT
|  |  |  | H2prd_Elc_PEM_Elgin_GBR | elc_roadtransport | 0.0022195 | lo |  |  |  |  | GBR | en_coal_igcc_Stranraer_GBR | e_Stranraer_GBR | OUT
|  |  |  | H2prd_Elc_PEM_Portsmouth_GBR | elc_buildings | 0.13234 | lo |  |  |  |  | GBR | en_nuclear_Stranraer_GBR | e_Stranraer_GBR | OUT
|  |  |  | H2prd_Elc_PEM_Portsmouth_GBR | elc_transport | 0.13234 | lo |  |  |  |  | GBR | en_nuclear_smr_Stranraer_GBR | e_Stranraer_GBR | OUT
|  |  |  | H2prd_Elc_PEM_Portsmouth_GBR | elc_roadtransport | 0.13234 | lo |  |  |  |  | GBR | en_biomass_Stranraer_GBR | e_Stranraer_GBR | OUT
|  |  |  | H2prd_Elc_PEM_Newcastle_GBR | elc_buildings | 0.047359 | lo |  |  |  |  | GBR | en_chp_gas_cc_ext_Stranraer_GBR | e_Stranraer_GBR | OUT
|  |  |  | H2prd_Elc_PEM_Newcastle_GBR | elc_transport | 0.047359 | lo |  |  |  |  | GBR | en_chp_gas_cc_ext_Stranraer_GBR | h_Stranraer_GBR | OUT
|  |  |  | H2prd_Elc_PEM_Newcastle_GBR | elc_roadtransport | 0.047359 | lo |  |  |  |  | GBR | en_chp_biomass_chips_ext_Stranraer_GBR | e_Stranraer_GBR | OUT
|  |  |  | H2prd_Elc_PEM_Ashford_GBR | elc_buildings | 0.086134 | lo |  |  |  |  | GBR | en_chp_biomass_chips_ext_Stranraer_GBR | h_Stranraer_GBR | OUT
|  |  |  | H2prd_Elc_PEM_Ashford_GBR | elc_transport | 0.086134 | lo |  |  |  |  | GBR | en_chp_gas_cc_ext_ccs_Stranraer_GBR | e_Stranraer_GBR | OUT
|  |  |  | H2prd_Elc_PEM_Ashford_GBR | elc_roadtransport | 0.086134 | lo |  |  |  |  | GBR | en_chp_gas_cc_ext_ccs_Stranraer_GBR | h_Stranraer_GBR | OUT
|  |  |  | H2prd_Elc_ALK_Peterborough_GBR | elc_buildings | 0.10974 | lo |  |  |  |  | GBR | en_hop_gas_boiler_Stranraer_GBR | h_Stranraer_GBR | OUT
|  |  |  | H2prd_Elc_ALK_Peterborough_GBR | elc_transport | 0.10974 | lo |  |  |  |  | GBR | en_hop_biomass_chips_Stranraer_GBR | h_Stranraer_GBR | OUT
|  |  |  | H2prd_Elc_ALK_Peterborough_GBR | elc_roadtransport | 0.10974 | lo |  |  |  |  | GBR | en_hop_electric_boiler_Stranraer_GBR | h_Stranraer_GBR | OUT
|  |  |  | H2prd_Elc_ALK_Basildon_GBR | elc_buildings | 0.31499 | lo |  |  |  |  | GBR | en_hop_electric_boiler_Stranraer_GBR | e_Stranraer_GBR | IN
|  |  |  | H2prd_Elc_ALK_Basildon_GBR | elc_transport | 0.31499 | lo |  |  |  |  | GBR | en_hp_air_10mw_Stranraer_GBR | h_Stranraer_GBR | OUT
|  |  |  | H2prd_Elc_ALK_Basildon_GBR | elc_roadtransport | 0.31499 | lo |  |  |  |  | GBR | en_hp_air_10mw_Stranraer_GBR | e_Stranraer_GBR | IN
|  |  |  | H2prd_Elc_ALK_Aberdeen_GBR | elc_buildings | 0.0090592 | lo |  |  |  |  | GBR | en_gas_ccgt_Lisburn_GBR | e_Lisburn_GBR | OUT
|  |  |  | H2prd_Elc_ALK_Aberdeen_GBR | elc_transport | 0.0090592 | lo |  |  |  |  | GBR | en_gas_turbine_Lisburn_GBR | e_Lisburn_GBR | OUT
|  |  |  | H2prd_Elc_ALK_Aberdeen_GBR | elc_roadtransport | 0.0090592 | lo |  |  |  |  | GBR | en_gas_ccs_Lisburn_GBR | e_Lisburn_GBR | OUT
|  |  |  | H2prd_Elc_ALK_Wick_GBR | elc_buildings | 5.4828e-05 | lo |  |  |  |  | GBR | en_coal_subcritical_Lisburn_GBR | e_Lisburn_GBR | OUT
|  |  |  | H2prd_Elc_ALK_Wick_GBR | elc_transport | 5.4828e-05 | lo |  |  |  |  | GBR | en_coal_supercritical_Lisburn_GBR | e_Lisburn_GBR | OUT
|  |  |  | H2prd_Elc_ALK_Wick_GBR | elc_roadtransport | 5.4828e-05 | lo |  |  |  |  | GBR | en_coal_ultrasupercritical_Lisburn_GBR | e_Lisburn_GBR | OUT
|  |  |  | H2prd_Elc_ALK_Belfast_GBR | elc_buildings | 0.0079952 | lo |  |  |  |  | GBR | en_coal_igcc_Lisburn_GBR | e_Lisburn_GBR | OUT
|  |  |  | H2prd_Elc_ALK_Belfast_GBR | elc_transport | 0.0079952 | lo |  |  |  |  | GBR | en_nuclear_Lisburn_GBR | e_Lisburn_GBR | OUT
|  |  |  | H2prd_Elc_ALK_Belfast_GBR | elc_roadtransport | 0.0079952 | lo |  |  |  |  | GBR | en_nuclear_smr_Lisburn_GBR | e_Lisburn_GBR | OUT
|  |  |  | H2prd_Elc_ALK_Stranraer_GBR | elc_buildings | 0.005863 | lo |  |  |  |  | GBR | en_biomass_Lisburn_GBR | e_Lisburn_GBR | OUT
|  |  |  | H2prd_Elc_ALK_Stranraer_GBR | elc_transport | 0.005863 | lo |  |  |  |  | GBR | en_chp_gas_cc_ext_Lisburn_GBR | e_Lisburn_GBR | OUT
|  |  |  | H2prd_Elc_ALK_Stranraer_GBR | elc_roadtransport | 0.005863 | lo |  |  |  |  | GBR | en_chp_gas_cc_ext_Lisburn_GBR | h_Lisburn_GBR | OUT
|  |  |  | H2prd_Elc_ALK_Lisburn_GBR | elc_buildings | 0.0079478 | lo |  |  |  |  | GBR | en_chp_biomass_chips_ext_Lisburn_GBR | e_Lisburn_GBR | OUT
|  |  |  | H2prd_Elc_ALK_Lisburn_GBR | elc_transport | 0.0079478 | lo |  |  |  |  | GBR | en_chp_biomass_chips_ext_Lisburn_GBR | h_Lisburn_GBR | OUT
|  |  |  | H2prd_Elc_ALK_Lisburn_GBR | elc_roadtransport | 0.0079478 | lo |  |  |  |  | GBR | en_chp_gas_cc_ext_ccs_Lisburn_GBR | e_Lisburn_GBR | OUT
|  |  |  | H2prd_Elc_ALK_Ipswich_GBR | elc_buildings | 0.037711 | lo |  |  |  |  | GBR | en_chp_gas_cc_ext_ccs_Lisburn_GBR | h_Lisburn_GBR | OUT
|  |  |  | H2prd_Elc_ALK_Ipswich_GBR | elc_transport | 0.037711 | lo |  |  |  |  | GBR | en_hop_gas_boiler_Lisburn_GBR | h_Lisburn_GBR | OUT
|  |  |  | H2prd_Elc_ALK_Ipswich_GBR | elc_roadtransport | 0.037711 | lo |  |  |  |  | GBR | en_hop_biomass_chips_Lisburn_GBR | h_Lisburn_GBR | OUT
|  |  |  | H2prd_Elc_ALK_Paisley_GBR | elc_buildings | 0.036057 | lo |  |  |  |  | GBR | en_hop_electric_boiler_Lisburn_GBR | h_Lisburn_GBR | OUT
|  |  |  | H2prd_Elc_ALK_Paisley_GBR | elc_transport | 0.036057 | lo |  |  |  |  | GBR | en_hop_electric_boiler_Lisburn_GBR | e_Lisburn_GBR | IN
|  |  |  | H2prd_Elc_ALK_Paisley_GBR | elc_roadtransport | 0.036057 | lo |  |  |  |  | GBR | en_hp_air_10mw_Lisburn_GBR | h_Lisburn_GBR | OUT
|  |  |  | H2prd_Elc_ALK_Liverpool_GBR | elc_buildings | 0.18254 | lo |  |  |  |  | GBR | en_hp_air_10mw_Lisburn_GBR | e_Lisburn_GBR | IN
|  |  |  | H2prd_Elc_ALK_Liverpool_GBR | elc_transport | 0.18254 | lo |  |  |  |  | GBR | en_gas_ccgt_Ipswich_GBR | e_Ipswich_GBR | OUT
|  |  |  | H2prd_Elc_ALK_Liverpool_GBR | elc_roadtransport | 0.18254 | lo |  |  |  |  | GBR | en_gas_turbine_Ipswich_GBR | e_Ipswich_GBR | OUT
|  |  |  | H2prd_Elc_ALK_Elgin_GBR | elc_buildings | 0.0022195 | lo |  |  |  |  | GBR | en_gas_ccs_Ipswich_GBR | e_Ipswich_GBR | OUT
|  |  |  | H2prd_Elc_ALK_Elgin_GBR | elc_transport | 0.0022195 | lo |  |  |  |  | GBR | en_coal_subcritical_Ipswich_GBR | e_Ipswich_GBR | OUT
|  |  |  | H2prd_Elc_ALK_Elgin_GBR | elc_roadtransport | 0.0022195 | lo |  |  |  |  | GBR | en_coal_supercritical_Ipswich_GBR | e_Ipswich_GBR | OUT
|  |  |  | H2prd_Elc_ALK_Portsmouth_GBR | elc_buildings | 0.13234 | lo |  |  |  |  | GBR | en_coal_ultrasupercritical_Ipswich_GBR | e_Ipswich_GBR | OUT
|  |  |  | H2prd_Elc_ALK_Portsmouth_GBR | elc_transport | 0.13234 | lo |  |  |  |  | GBR | en_coal_igcc_Ipswich_GBR | e_Ipswich_GBR | OUT
|  |  |  | H2prd_Elc_ALK_Portsmouth_GBR | elc_roadtransport | 0.13234 | lo |  |  |  |  | GBR | en_nuclear_Ipswich_GBR | e_Ipswich_GBR | OUT
|  |  |  | H2prd_Elc_ALK_Newcastle_GBR | elc_buildings | 0.047359 | lo |  |  |  |  | GBR | en_nuclear_smr_Ipswich_GBR | e_Ipswich_GBR | OUT
|  |  |  | H2prd_Elc_ALK_Newcastle_GBR | elc_transport | 0.047359 | lo |  |  |  |  | GBR | en_biomass_Ipswich_GBR | e_Ipswich_GBR | OUT
|  |  |  | H2prd_Elc_ALK_Newcastle_GBR | elc_roadtransport | 0.047359 | lo |  |  |  |  | GBR | en_chp_gas_cc_ext_Ipswich_GBR | e_Ipswich_GBR | OUT
|  |  |  | H2prd_Elc_ALK_Ashford_GBR | elc_buildings | 0.086134 | lo |  |  |  |  | GBR | en_chp_gas_cc_ext_Ipswich_GBR | h_Ipswich_GBR | OUT
|  |  |  | H2prd_Elc_ALK_Ashford_GBR | elc_transport | 0.086134 | lo |  |  |  |  | GBR | en_chp_biomass_chips_ext_Ipswich_GBR | e_Ipswich_GBR | OUT
|  |  |  | H2prd_Elc_ALK_Ashford_GBR | elc_roadtransport | 0.086134 | lo |  |  |  |  | GBR | en_chp_biomass_chips_ext_Ipswich_GBR | h_Ipswich_GBR | OUT
|  |  |  | e_demand_Peterborough_GBR | elc_industry | 0.41186 | lo |  |  |  |  | GBR | en_chp_gas_cc_ext_ccs_Ipswich_GBR | e_Ipswich_GBR | OUT
|  |  |  | e_demand_Basildon_GBR | elc_industry | 0.18529 | lo |  |  |  |  | GBR | en_chp_gas_cc_ext_ccs_Ipswich_GBR | h_Ipswich_GBR | OUT
|  |  |  | e_demand_Aberdeen_GBR | elc_industry | 0.00067124 | lo |  |  |  |  | GBR | en_hop_gas_boiler_Ipswich_GBR | h_Ipswich_GBR | OUT
|  |  |  | e_demand_Wick_GBR | elc_industry | 1.1364e-09 | lo |  |  |  |  | GBR | en_hop_biomass_chips_Ipswich_GBR | h_Ipswich_GBR | OUT
|  |  |  | e_demand_Belfast_GBR | elc_industry | 2.841e-09 | lo |  |  |  |  | GBR | en_hop_electric_boiler_Ipswich_GBR | h_Ipswich_GBR | OUT
|  |  |  | e_demand_Stranraer_GBR | elc_industry | 0.00013486 | lo |  |  |  |  | GBR | en_hop_electric_boiler_Ipswich_GBR | e_Ipswich_GBR | IN
|  |  |  | e_demand_Lisburn_GBR | elc_industry | 1.7103e-07 | lo |  |  |  |  | GBR | en_hp_air_10mw_Ipswich_GBR | h_Ipswich_GBR | OUT
|  |  |  | e_demand_Ipswich_GBR | elc_industry | 0.00037591 | lo |  |  |  |  | GBR | en_hp_air_10mw_Ipswich_GBR | e_Ipswich_GBR | IN
|  |  |  | e_demand_Paisley_GBR | elc_industry | 0.030911 | lo |  |  |  |  | GBR | en_gas_ccgt_Paisley_GBR | e_Paisley_GBR | OUT
|  |  |  | e_demand_Liverpool_GBR | elc_industry | 0.08351 | lo |  |  |  |  | GBR | en_gas_turbine_Paisley_GBR | e_Paisley_GBR | OUT
|  |  |  | e_demand_Elgin_GBR | elc_industry | 1.1364e-14 | lo |  |  |  |  | GBR | en_gas_ccs_Paisley_GBR | e_Paisley_GBR | OUT
|  |  |  | e_demand_Portsmouth_GBR | elc_industry | 0.060301 | lo |  |  |  |  | GBR | en_coal_subcritical_Paisley_GBR | e_Paisley_GBR | OUT
|  |  |  | e_demand_Newcastle_GBR | elc_industry | 0.20694 | lo |  |  |  |  | GBR | en_coal_supercritical_Paisley_GBR | e_Paisley_GBR | OUT
|  |  |  | e_demand_Ashford_GBR | elc_industry | 1.7046e-09 | lo |  |  |  |  | GBR | en_coal_ultrasupercritical_Paisley_GBR | e_Paisley_GBR | OUT
|  |  |  | e_demand_Lerwick_GBR | elc_industry | 1.1364e-14 | lo |  |  |  |  | GBR | en_coal_igcc_Paisley_GBR | e_Paisley_GBR | OUT
|  |  |  | ev_battery_Peterborough_GBR | elc_industry | 0.41186 | lo |  |  |  |  | GBR | en_nuclear_Paisley_GBR | e_Paisley_GBR | OUT
|  |  |  | ev_battery_Basildon_GBR | elc_industry | 0.18529 | lo |  |  |  |  | GBR | en_nuclear_smr_Paisley_GBR | e_Paisley_GBR | OUT
|  |  |  | ev_battery_Aberdeen_GBR | elc_industry | 0.00067124 | lo |  |  |  |  | GBR | en_biomass_Paisley_GBR | e_Paisley_GBR | OUT
|  |  |  | ev_battery_Wick_GBR | elc_industry | 1.1364e-09 | lo |  |  |  |  | GBR | en_chp_gas_cc_ext_Paisley_GBR | e_Paisley_GBR | OUT
|  |  |  | ev_battery_Belfast_GBR | elc_industry | 2.841e-09 | lo |  |  |  |  | GBR | en_chp_gas_cc_ext_Paisley_GBR | h_Paisley_GBR | OUT
|  |  |  | ev_battery_Stranraer_GBR | elc_industry | 0.00013486 | lo |  |  |  |  | GBR | en_chp_biomass_chips_ext_Paisley_GBR | e_Paisley_GBR | OUT
|  |  |  | ev_battery_Lisburn_GBR | elc_industry | 1.7103e-07 | lo |  |  |  |  | GBR | en_chp_biomass_chips_ext_Paisley_GBR | h_Paisley_GBR | OUT
|  |  |  | ev_battery_Ipswich_GBR | elc_industry | 0.00037591 | lo |  |  |  |  | GBR | en_chp_gas_cc_ext_ccs_Paisley_GBR | e_Paisley_GBR | OUT
|  |  |  | ev_battery_Paisley_GBR | elc_industry | 0.030911 | lo |  |  |  |  | GBR | en_chp_gas_cc_ext_ccs_Paisley_GBR | h_Paisley_GBR | OUT
|  |  |  | ev_battery_Liverpool_GBR | elc_industry | 0.08351 | lo |  |  |  |  | GBR | en_hop_gas_boiler_Paisley_GBR | h_Paisley_GBR | OUT
|  |  |  | ev_battery_Elgin_GBR | elc_industry | 1.1364e-14 | lo |  |  |  |  | GBR | en_hop_biomass_chips_Paisley_GBR | h_Paisley_GBR | OUT
|  |  |  | ev_battery_Portsmouth_GBR | elc_industry | 0.060301 | lo |  |  |  |  | GBR | en_hop_electric_boiler_Paisley_GBR | h_Paisley_GBR | OUT
|  |  |  | ev_battery_Newcastle_GBR | elc_industry | 0.20694 | lo |  |  |  |  | GBR | en_hop_electric_boiler_Paisley_GBR | e_Paisley_GBR | IN
|  |  |  | ev_battery_Ashford_GBR | elc_industry | 1.7046e-09 | lo |  |  |  |  | GBR | en_hp_air_10mw_Paisley_GBR | h_Paisley_GBR | OUT
|  |  |  | ev_battery_Lerwick_GBR | elc_industry | 1.1364e-14 | lo |  |  |  |  | GBR | en_hp_air_10mw_Paisley_GBR | e_Paisley_GBR | IN
|  |  |  | H2prd_Elc_PEM_Peterborough_GBR | elc_industry | 0.41186 | lo |  |  |  |  | GBR | en_gas_ccgt_Liverpool_GBR | e_Liverpool_GBR | OUT
|  |  |  | H2prd_Elc_PEM_Basildon_GBR | elc_industry | 0.18529 | lo |  |  |  |  | GBR | en_gas_turbine_Liverpool_GBR | e_Liverpool_GBR | OUT
|  |  |  | H2prd_Elc_PEM_Aberdeen_GBR | elc_industry | 0.00067124 | lo |  |  |  |  | GBR | en_gas_ccs_Liverpool_GBR | e_Liverpool_GBR | OUT
|  |  |  | H2prd_Elc_PEM_Wick_GBR | elc_industry | 1.1364e-09 | lo |  |  |  |  | GBR | en_coal_subcritical_Liverpool_GBR | e_Liverpool_GBR | OUT
|  |  |  | H2prd_Elc_PEM_Belfast_GBR | elc_industry | 2.841e-09 | lo |  |  |  |  | GBR | en_coal_supercritical_Liverpool_GBR | e_Liverpool_GBR | OUT
|  |  |  | H2prd_Elc_PEM_Stranraer_GBR | elc_industry | 0.00013486 | lo |  |  |  |  | GBR | en_coal_ultrasupercritical_Liverpool_GBR | e_Liverpool_GBR | OUT
|  |  |  | H2prd_Elc_PEM_Lisburn_GBR | elc_industry | 1.7103e-07 | lo |  |  |  |  | GBR | en_coal_igcc_Liverpool_GBR | e_Liverpool_GBR | OUT
|  |  |  | H2prd_Elc_PEM_Ipswich_GBR | elc_industry | 0.00037591 | lo |  |  |  |  | GBR | en_nuclear_Liverpool_GBR | e_Liverpool_GBR | OUT
|  |  |  | H2prd_Elc_PEM_Paisley_GBR | elc_industry | 0.030911 | lo |  |  |  |  | GBR | en_nuclear_smr_Liverpool_GBR | e_Liverpool_GBR | OUT
|  |  |  | H2prd_Elc_PEM_Liverpool_GBR | elc_industry | 0.08351 | lo |  |  |  |  | GBR | en_biomass_Liverpool_GBR | e_Liverpool_GBR | OUT
|  |  |  | H2prd_Elc_PEM_Elgin_GBR | elc_industry | 1.1364e-14 | lo |  |  |  |  | GBR | en_chp_gas_cc_ext_Liverpool_GBR | e_Liverpool_GBR | OUT
|  |  |  | H2prd_Elc_PEM_Portsmouth_GBR | elc_industry | 0.060301 | lo |  |  |  |  | GBR | en_chp_gas_cc_ext_Liverpool_GBR | h_Liverpool_GBR | OUT
|  |  |  | H2prd_Elc_PEM_Newcastle_GBR | elc_industry | 0.20694 | lo |  |  |  |  | GBR | en_chp_biomass_chips_ext_Liverpool_GBR | e_Liverpool_GBR | OUT
|  |  |  | H2prd_Elc_PEM_Ashford_GBR | elc_industry | 1.7046e-09 | lo |  |  |  |  | GBR | en_chp_biomass_chips_ext_Liverpool_GBR | h_Liverpool_GBR | OUT
|  |  |  | H2prd_Elc_PEM_Lerwick_GBR | elc_industry | 1.1364e-14 | lo |  |  |  |  | GBR | en_chp_gas_cc_ext_ccs_Liverpool_GBR | e_Liverpool_GBR | OUT
|  |  |  | H2prd_Elc_ALK_Peterborough_GBR | elc_industry | 0.41186 | lo |  |  |  |  | GBR | en_chp_gas_cc_ext_ccs_Liverpool_GBR | h_Liverpool_GBR | OUT
|  |  |  | H2prd_Elc_ALK_Basildon_GBR | elc_industry | 0.18529 | lo |  |  |  |  | GBR | en_hop_gas_boiler_Liverpool_GBR | h_Liverpool_GBR | OUT
|  |  |  | H2prd_Elc_ALK_Aberdeen_GBR | elc_industry | 0.00067124 | lo |  |  |  |  | GBR | en_hop_biomass_chips_Liverpool_GBR | h_Liverpool_GBR | OUT
|  |  |  | H2prd_Elc_ALK_Wick_GBR | elc_industry | 1.1364e-09 | lo |  |  |  |  | GBR | en_hop_electric_boiler_Liverpool_GBR | h_Liverpool_GBR | OUT
|  |  |  | H2prd_Elc_ALK_Belfast_GBR | elc_industry | 2.841e-09 | lo |  |  |  |  | GBR | en_hop_electric_boiler_Liverpool_GBR | e_Liverpool_GBR | IN
|  |  |  | H2prd_Elc_ALK_Stranraer_GBR | elc_industry | 0.00013486 | lo |  |  |  |  | GBR | en_hp_air_10mw_Liverpool_GBR | h_Liverpool_GBR | OUT
|  |  |  | H2prd_Elc_ALK_Lisburn_GBR | elc_industry | 1.7103e-07 | lo |  |  |  |  | GBR | en_hp_air_10mw_Liverpool_GBR | e_Liverpool_GBR | IN
|  |  |  | H2prd_Elc_ALK_Ipswich_GBR | elc_industry | 0.00037591 | lo |  |  |  |  | GBR | en_gas_ccgt_Elgin_GBR | e_Elgin_GBR | OUT
|  |  |  | H2prd_Elc_ALK_Paisley_GBR | elc_industry | 0.030911 | lo |  |  |  |  | GBR | en_gas_turbine_Elgin_GBR | e_Elgin_GBR | OUT
|  |  |  | H2prd_Elc_ALK_Liverpool_GBR | elc_industry | 0.08351 | lo |  |  |  |  | GBR | en_gas_ccs_Elgin_GBR | e_Elgin_GBR | OUT
|  |  |  | H2prd_Elc_ALK_Elgin_GBR | elc_industry | 1.1364e-14 | lo |  |  |  |  | GBR | en_coal_subcritical_Elgin_GBR | e_Elgin_GBR | OUT
|  |  |  | H2prd_Elc_ALK_Portsmouth_GBR | elc_industry | 0.060301 | lo |  |  |  |  | GBR | en_coal_supercritical_Elgin_GBR | e_Elgin_GBR | OUT
|  |  |  | H2prd_Elc_ALK_Newcastle_GBR | elc_industry | 0.20694 | lo |  |  |  |  | GBR | en_coal_ultrasupercritical_Elgin_GBR | e_Elgin_GBR | OUT
|  |  |  | H2prd_Elc_ALK_Ashford_GBR | elc_industry | 1.7046e-09 | lo |  |  |  |  | GBR | en_coal_igcc_Elgin_GBR | e_Elgin_GBR | OUT
|  |  |  | H2prd_Elc_ALK_Lerwick_GBR | elc_industry | 1.1364e-14 | lo |  |  |  |  | GBR | en_nuclear_Elgin_GBR | e_Elgin_GBR | OUT
|  |  |  | h_demand_Peterborough_GBR | het_buildings | 0.24919 | lo |  |  |  |  | GBR | en_nuclear_smr_Elgin_GBR | e_Elgin_GBR | OUT
|  |  |  | h_demand_Peterborough_GBR | het_industry | 0.66337 | lo |  |  |  |  | GBR | en_biomass_Elgin_GBR | e_Elgin_GBR | OUT
|  |  |  | h_demand_Newcastle_GBR | het_buildings | 0.020683 | lo |  |  |  |  | GBR | en_chp_gas_cc_ext_Elgin_GBR | e_Elgin_GBR | OUT
|  |  |  | h_demand_Newcastle_GBR | het_industry | 0.064104 | lo |  |  |  |  | GBR | en_chp_gas_cc_ext_Elgin_GBR | h_Elgin_GBR | OUT
|  |  |  | h_demand_Ipswich_GBR | het_buildings | 0.0036735 | lo |  |  |  |  | GBR | en_chp_biomass_chips_ext_Elgin_GBR | e_Elgin_GBR | OUT
|  |  |  | h_demand_Ipswich_GBR | het_industry | 2.5973e-05 | lo |  |  |  |  | GBR | en_chp_biomass_chips_ext_Elgin_GBR | h_Elgin_GBR | OUT
|  |  |  | h_demand_Liverpool_GBR | het_buildings | 0.37069 | lo |  |  |  |  | GBR | en_chp_gas_cc_ext_ccs_Elgin_GBR | e_Elgin_GBR | OUT
|  |  |  | h_demand_Liverpool_GBR | het_industry | 0.12029 | lo |  |  |  |  | GBR | en_chp_gas_cc_ext_ccs_Elgin_GBR | h_Elgin_GBR | OUT
|  |  |  | h_demand_Aberdeen_GBR | het_buildings | 0.00078727 | lo |  |  |  |  | GBR | en_hop_gas_boiler_Elgin_GBR | h_Elgin_GBR | OUT
|  |  |  | h_demand_Aberdeen_GBR | het_industry | 4.1375e-05 | lo |  |  |  |  | GBR | en_hop_biomass_chips_Elgin_GBR | h_Elgin_GBR | OUT
|  |  |  | h_demand_Basildon_GBR | het_buildings | 0.2632 | lo |  |  |  |  | GBR | en_hop_electric_boiler_Elgin_GBR | h_Elgin_GBR | OUT
|  |  |  | h_demand_Basildon_GBR | het_industry | 0.10982 | lo |  |  |  |  | GBR | en_hop_electric_boiler_Elgin_GBR | e_Elgin_GBR | IN
|  |  |  | h_demand_Portsmouth_GBR | het_buildings | 0.056322 | lo |  |  |  |  | GBR | en_hp_air_10mw_Elgin_GBR | h_Elgin_GBR | OUT
|  |  |  | h_demand_Portsmouth_GBR | het_industry | 0.018203 | lo |  |  |  |  | GBR | en_hp_air_10mw_Elgin_GBR | e_Elgin_GBR | IN
|  |  |  | h_demand_Ashford_GBR | het_buildings | 0.0031579 | lo |  |  |  |  | GBR | en_gas_ccgt_Portsmouth_GBR | e_Portsmouth_GBR | OUT
|  |  |  | h_demand_Ashford_GBR | het_industry | 4.4326e-11 | lo |  |  |  |  | GBR | en_gas_turbine_Portsmouth_GBR | e_Portsmouth_GBR | OUT
|  |  |  | h_demand_Paisley_GBR | het_buildings | 0.0068151 | lo |  |  |  |  | GBR | en_gas_ccs_Portsmouth_GBR | e_Portsmouth_GBR | OUT
|  |  |  | h_demand_Paisley_GBR | het_industry | 0.004144 | lo |  |  |  |  | GBR | en_coal_subcritical_Portsmouth_GBR | e_Portsmouth_GBR | OUT
|  |  |  | h_demand_Belfast_GBR | het_buildings | 0.0051921 | lo |  |  |  |  | GBR | en_coal_supercritical_Portsmouth_GBR | e_Portsmouth_GBR | OUT
|  |  |  | h_demand_Belfast_GBR | het_industry | 1.3086e-09 | lo |  |  |  |  | GBR | en_coal_ultrasupercritical_Portsmouth_GBR | e_Portsmouth_GBR | OUT
|  |  |  | h_demand_Lisburn_GBR | het_buildings | 0.00028153 | lo |  |  |  |  | GBR | en_coal_igcc_Portsmouth_GBR | e_Portsmouth_GBR | OUT
|  |  |  | h_demand_Lisburn_GBR | het_industry | 4.297e-09 | lo |  |  |  |  | GBR | en_nuclear_Portsmouth_GBR | e_Portsmouth_GBR | OUT
|  |  |  | h_demand_Lerwick_GBR | het_industry | 4.7585e-16 | lo |  |  |  |  | GBR | en_nuclear_smr_Portsmouth_GBR | e_Portsmouth_GBR | OUT
[12 empty] | GBR | en_biomass_Portsmouth_GBR | e_Portsmouth_GBR | OUT
[12 empty] | GBR | en_chp_gas_cc_ext_Portsmouth_GBR | e_Portsmouth_GBR | OUT
[12 empty] | GBR | en_chp_gas_cc_ext_Portsmouth_GBR | h_Portsmouth_GBR | OUT
[12 empty] | GBR | en_chp_biomass_chips_ext_Portsmouth_GBR | e_Portsmouth_GBR | OUT
[12 empty] | GBR | en_chp_biomass_chips_ext_Portsmouth_GBR | h_Portsmouth_GBR | OUT
[12 empty] | GBR | en_chp_gas_cc_ext_ccs_Portsmouth_GBR | e_Portsmouth_GBR | OUT
[12 empty] | GBR | en_chp_gas_cc_ext_ccs_Portsmouth_GBR | h_Portsmouth_GBR | OUT
[12 empty] | GBR | en_hop_gas_boiler_Portsmouth_GBR | h_Portsmouth_GBR | OUT
[12 empty] | GBR | en_hop_biomass_chips_Portsmouth_GBR | h_Portsmouth_GBR | OUT
[12 empty] | GBR | en_hop_electric_boiler_Portsmouth_GBR | h_Portsmouth_GBR | OUT
[12 empty] | GBR | en_hop_electric_boiler_Portsmouth_GBR | e_Portsmouth_GBR | IN
[12 empty] | GBR | en_hp_air_10mw_Portsmouth_GBR | h_Portsmouth_GBR | OUT
[12 empty] | GBR | en_hp_air_10mw_Portsmouth_GBR | e_Portsmouth_GBR | IN
[12 empty] | GBR | en_gas_ccgt_Newcastle_GBR | e_Newcastle_GBR | OUT
[12 empty] | GBR | en_gas_turbine_Newcastle_GBR | e_Newcastle_GBR | OUT
[12 empty] | GBR | en_gas_ccs_Newcastle_GBR | e_Newcastle_GBR | OUT
[12 empty] | GBR | en_coal_subcritical_Newcastle_GBR | e_Newcastle_GBR | OUT
[12 empty] | GBR | en_coal_supercritical_Newcastle_GBR | e_Newcastle_GBR | OUT
[12 empty] | GBR | en_coal_ultrasupercritical_Newcastle_GBR | e_Newcastle_GBR | OUT
[12 empty] | GBR | en_coal_igcc_Newcastle_GBR | e_Newcastle_GBR | OUT
[12 empty] | GBR | en_nuclear_Newcastle_GBR | e_Newcastle_GBR | OUT
[12 empty] | GBR | en_nuclear_smr_Newcastle_GBR | e_Newcastle_GBR | OUT
[12 empty] | GBR | en_biomass_Newcastle_GBR | e_Newcastle_GBR | OUT
[12 empty] | GBR | en_chp_gas_cc_ext_Newcastle_GBR | e_Newcastle_GBR | OUT
[12 empty] | GBR | en_chp_gas_cc_ext_Newcastle_GBR | h_Newcastle_GBR | OUT
[12 empty] | GBR | en_chp_biomass_chips_ext_Newcastle_GBR | e_Newcastle_GBR | OUT
[12 empty] | GBR | en_chp_biomass_chips_ext_Newcastle_GBR | h_Newcastle_GBR | OUT
[12 empty] | GBR | en_chp_gas_cc_ext_ccs_Newcastle_GBR | e_Newcastle_GBR | OUT
[12 empty] | GBR | en_chp_gas_cc_ext_ccs_Newcastle_GBR | h_Newcastle_GBR | OUT
[12 empty] | GBR | en_hop_gas_boiler_Newcastle_GBR | h_Newcastle_GBR | OUT
[12 empty] | GBR | en_hop_biomass_chips_Newcastle_GBR | h_Newcastle_GBR | OUT
[12 empty] | GBR | en_hop_electric_boiler_Newcastle_GBR | h_Newcastle_GBR | OUT
[12 empty] | GBR | en_hop_electric_boiler_Newcastle_GBR | e_Newcastle_GBR | IN
[12 empty] | GBR | en_hp_air_10mw_Newcastle_GBR | h_Newcastle_GBR | OUT
[12 empty] | GBR | en_hp_air_10mw_Newcastle_GBR | e_Newcastle_GBR | IN
[12 empty] | GBR | en_gas_ccgt_Ashford_GBR | e_Ashford_GBR | OUT
[12 empty] | GBR | en_gas_turbine_Ashford_GBR | e_Ashford_GBR | OUT
[12 empty] | GBR | en_gas_ccs_Ashford_GBR | e_Ashford_GBR | OUT
[12 empty] | GBR | en_coal_subcritical_Ashford_GBR | e_Ashford_GBR | OUT
[12 empty] | GBR | en_coal_supercritical_Ashford_GBR | e_Ashford_GBR | OUT
[12 empty] | GBR | en_coal_ultrasupercritical_Ashford_GBR | e_Ashford_GBR | OUT
[12 empty] | GBR | en_coal_igcc_Ashford_GBR | e_Ashford_GBR | OUT
[12 empty] | GBR | en_nuclear_Ashford_GBR | e_Ashford_GBR | OUT
[12 empty] | GBR | en_nuclear_smr_Ashford_GBR | e_Ashford_GBR | OUT
[12 empty] | GBR | en_biomass_Ashford_GBR | e_Ashford_GBR | OUT
[12 empty] | GBR | en_chp_gas_cc_ext_Ashford_GBR | e_Ashford_GBR | OUT
[12 empty] | GBR | en_chp_gas_cc_ext_Ashford_GBR | h_Ashford_GBR | OUT
[12 empty] | GBR | en_chp_biomass_chips_ext_Ashford_GBR | e_Ashford_GBR | OUT
[12 empty] | GBR | en_chp_biomass_chips_ext_Ashford_GBR | h_Ashford_GBR | OUT
[12 empty] | GBR | en_chp_gas_cc_ext_ccs_Ashford_GBR | e_Ashford_GBR | OUT
[12 empty] | GBR | en_chp_gas_cc_ext_ccs_Ashford_GBR | h_Ashford_GBR | OUT
[12 empty] | GBR | en_hop_gas_boiler_Ashford_GBR | h_Ashford_GBR | OUT
[12 empty] | GBR | en_hop_biomass_chips_Ashford_GBR | h_Ashford_GBR | OUT
[12 empty] | GBR | en_hop_electric_boiler_Ashford_GBR | h_Ashford_GBR | OUT
[12 empty] | GBR | en_hop_electric_boiler_Ashford_GBR | e_Ashford_GBR | IN
[12 empty] | GBR | en_hp_air_10mw_Ashford_GBR | h_Ashford_GBR | OUT
[12 empty] | GBR | en_hp_air_10mw_Ashford_GBR | e_Ashford_GBR | IN
[12 empty] | GBR | en_gas_ccgt_Lerwick_GBR | e_Lerwick_GBR | OUT
[12 empty] | GBR | en_gas_turbine_Lerwick_GBR | e_Lerwick_GBR | OUT
[12 empty] | GBR | en_gas_ccs_Lerwick_GBR | e_Lerwick_GBR | OUT
[12 empty] | GBR | en_coal_subcritical_Lerwick_GBR | e_Lerwick_GBR | OUT
[12 empty] | GBR | en_coal_supercritical_Lerwick_GBR | e_Lerwick_GBR | OUT
[12 empty] | GBR | en_coal_ultrasupercritical_Lerwick_GBR | e_Lerwick_GBR | OUT
[12 empty] | GBR | en_coal_igcc_Lerwick_GBR | e_Lerwick_GBR | OUT
[12 empty] | GBR | en_nuclear_Lerwick_GBR | e_Lerwick_GBR | OUT
[12 empty] | GBR | en_nuclear_smr_Lerwick_GBR | e_Lerwick_GBR | OUT
[12 empty] | GBR | en_biomass_Lerwick_GBR | e_Lerwick_GBR | OUT
[12 empty] | GBR | en_chp_gas_cc_ext_Lerwick_GBR | e_Lerwick_GBR | OUT
[12 empty] | GBR | en_chp_gas_cc_ext_Lerwick_GBR | h_Lerwick_GBR | OUT
[12 empty] | GBR | en_chp_biomass_chips_ext_Lerwick_GBR | e_Lerwick_GBR | OUT
[12 empty] | GBR | en_chp_biomass_chips_ext_Lerwick_GBR | h_Lerwick_GBR | OUT
[12 empty] | GBR | en_chp_gas_cc_ext_ccs_Lerwick_GBR | e_Lerwick_GBR | OUT
[12 empty] | GBR | en_chp_gas_cc_ext_ccs_Lerwick_GBR | h_Lerwick_GBR | OUT
[12 empty] | GBR | en_hop_gas_boiler_Lerwick_GBR | h_Lerwick_GBR | OUT
[12 empty] | GBR | en_hop_biomass_chips_Lerwick_GBR | h_Lerwick_GBR | OUT
[12 empty] | GBR | en_hop_electric_boiler_Lerwick_GBR | h_Lerwick_GBR | OUT
[12 empty] | GBR | en_hop_electric_boiler_Lerwick_GBR | e_Lerwick_GBR | IN
[12 empty] | GBR | en_hp_air_10mw_Lerwick_GBR | h_Lerwick_GBR | OUT
[12 empty] | GBR | en_hp_air_10mw_Lerwick_GBR | e_Lerwick_GBR | IN
[12 empty] | GBR | en_battery_4h_Peterborough_GBR | e_Peterborough_GBR | OUT
[12 empty] | GBR | en_battery_4h_Peterborough_GBR | e_Peterborough_GBR | IN
[12 empty] | GBR | en_battery_8h_Peterborough_GBR | e_Peterborough_GBR | OUT
[12 empty] | GBR | en_battery_8h_Peterborough_GBR | e_Peterborough_GBR | IN
[12 empty] | GBR | en_battery_4h_Basildon_GBR | e_Basildon_GBR | OUT
[12 empty] | GBR | en_battery_4h_Basildon_GBR | e_Basildon_GBR | IN
[12 empty] | GBR | en_battery_8h_Basildon_GBR | e_Basildon_GBR | OUT
[12 empty] | GBR | en_battery_8h_Basildon_GBR | e_Basildon_GBR | IN
[12 empty] | GBR | en_battery_4h_Aberdeen_GBR | e_Aberdeen_GBR | OUT
[12 empty] | GBR | en_battery_4h_Aberdeen_GBR | e_Aberdeen_GBR | IN
[12 empty] | GBR | en_battery_8h_Aberdeen_GBR | e_Aberdeen_GBR | OUT
[12 empty] | GBR | en_battery_8h_Aberdeen_GBR | e_Aberdeen_GBR | IN
[12 empty] | GBR | en_battery_4h_Wick_GBR | e_Wick_GBR | OUT
[12 empty] | GBR | en_battery_4h_Wick_GBR | e_Wick_GBR | IN
[12 empty] | GBR | en_battery_8h_Wick_GBR | e_Wick_GBR | OUT
[12 empty] | GBR | en_battery_8h_Wick_GBR | e_Wick_GBR | IN
[12 empty] | GBR | en_battery_4h_Belfast_GBR | e_Belfast_GBR | OUT
[12 empty] | GBR | en_battery_4h_Belfast_GBR | e_Belfast_GBR | IN
[12 empty] | GBR | en_battery_8h_Belfast_GBR | e_Belfast_GBR | OUT
[12 empty] | GBR | en_battery_8h_Belfast_GBR | e_Belfast_GBR | IN
[12 empty] | GBR | en_battery_4h_Stranraer_GBR | e_Stranraer_GBR | OUT
[12 empty] | GBR | en_battery_4h_Stranraer_GBR | e_Stranraer_GBR | IN
[12 empty] | GBR | en_battery_8h_Stranraer_GBR | e_Stranraer_GBR | OUT
[12 empty] | GBR | en_battery_8h_Stranraer_GBR | e_Stranraer_GBR | IN
[12 empty] | GBR | en_battery_4h_Lisburn_GBR | e_Lisburn_GBR | OUT
[12 empty] | GBR | en_battery_4h_Lisburn_GBR | e_Lisburn_GBR | IN
[12 empty] | GBR | en_battery_8h_Lisburn_GBR | e_Lisburn_GBR | OUT
[12 empty] | GBR | en_battery_8h_Lisburn_GBR | e_Lisburn_GBR | IN
[12 empty] | GBR | en_battery_4h_Ipswich_GBR | e_Ipswich_GBR | OUT
[12 empty] | GBR | en_battery_4h_Ipswich_GBR | e_Ipswich_GBR | IN
[12 empty] | GBR | en_battery_8h_Ipswich_GBR | e_Ipswich_GBR | OUT
[12 empty] | GBR | en_battery_8h_Ipswich_GBR | e_Ipswich_GBR | IN
[12 empty] | GBR | en_battery_4h_Paisley_GBR | e_Paisley_GBR | OUT
[12 empty] | GBR | en_battery_4h_Paisley_GBR | e_Paisley_GBR | IN
[12 empty] | GBR | en_battery_8h_Paisley_GBR | e_Paisley_GBR | OUT
[12 empty] | GBR | en_battery_8h_Paisley_GBR | e_Paisley_GBR | IN
[12 empty] | GBR | en_battery_4h_Liverpool_GBR | e_Liverpool_GBR | OUT
[12 empty] | GBR | en_battery_4h_Liverpool_GBR | e_Liverpool_GBR | IN
[12 empty] | GBR | en_battery_8h_Liverpool_GBR | e_Liverpool_GBR | OUT
[12 empty] | GBR | en_battery_8h_Liverpool_GBR | e_Liverpool_GBR | IN
[12 empty] | GBR | en_battery_4h_Elgin_GBR | e_Elgin_GBR | OUT
[12 empty] | GBR | en_battery_4h_Elgin_GBR | e_Elgin_GBR | IN
[12 empty] | GBR | en_battery_8h_Elgin_GBR | e_Elgin_GBR | OUT
[12 empty] | GBR | en_battery_8h_Elgin_GBR | e_Elgin_GBR | IN
[12 empty] | GBR | en_battery_4h_Portsmouth_GBR | e_Portsmouth_GBR | OUT
[12 empty] | GBR | en_battery_4h_Portsmouth_GBR | e_Portsmouth_GBR | IN
[12 empty] | GBR | en_battery_8h_Portsmouth_GBR | e_Portsmouth_GBR | OUT
[12 empty] | GBR | en_battery_8h_Portsmouth_GBR | e_Portsmouth_GBR | IN
[12 empty] | GBR | en_battery_4h_Newcastle_GBR | e_Newcastle_GBR | OUT
[12 empty] | GBR | en_battery_4h_Newcastle_GBR | e_Newcastle_GBR | IN
[12 empty] | GBR | en_battery_8h_Newcastle_GBR | e_Newcastle_GBR | OUT
[12 empty] | GBR | en_battery_8h_Newcastle_GBR | e_Newcastle_GBR | IN
[12 empty] | GBR | en_battery_4h_Ashford_GBR | e_Ashford_GBR | OUT
[12 empty] | GBR | en_battery_4h_Ashford_GBR | e_Ashford_GBR | IN
[12 empty] | GBR | en_battery_8h_Ashford_GBR | e_Ashford_GBR | OUT
[12 empty] | GBR | en_battery_8h_Ashford_GBR | e_Ashford_GBR | IN
[12 empty] | GBR | en_battery_4h_Lerwick_GBR | e_Lerwick_GBR | OUT
[12 empty] | GBR | en_battery_4h_Lerwick_GBR | e_Lerwick_GBR | IN
[12 empty] | GBR | en_battery_8h_Lerwick_GBR | e_Lerwick_GBR | OUT
[12 empty] | GBR | en_battery_8h_Lerwick_GBR | e_Lerwick_GBR | IN

## Veda_GBR
[12 empty] | 1.2 |  | 0.2
model_fuel | ember_min | ember_max | irena_min | irena_max
bioenergy | 47.48% | 69.44% | 47.42% | 69.47% |  | ~UC_Sets: R_E: AllRegions
coal | 8.186% | 6553500% | 13.3% | 72.3%
gas | 25.84% | 87.77% | 31.37% | 79.97%
hydro | 20.71% | 35.86% | 15.93% | 24.1% | ~UC_T: UC_CAP~LO | [10 empty] | ~UC_T: UC_CAP~UP
nuclear | 54.57% | 92.02% | 54.57% | 91.98% | UC_N | pset_ci | pset_co | UC_ACT | UC_CAP | 2022 | 2030 | UC_RHSRT | UC_RHSRT~0 |  |  | UC_N | pset_ci | UC_ACT | UC_CAP | 2050 | UC_RHSRT | UC_RHSRT~0
oil | 15.17% | 65.96% | 4.833% | 38.82% | UCE_max coal fleet utilization | coal | -CO2Captured,-HET | -0.11416 |  | 65535 | 0.95 | 0 | 3 |  |  | UCE_min coal fleet utilization | coal | -0.11416 | 0.081861 | 0.016372 | 0 | 3
solar | 0% | 11.42% | 2.785% | 11.07% | UCE_max gas fleet utilization | gas | -CO2Captured,-HET | -0.11416 |  | 0.87768 | 0.95 | 0 | 3 |  |  | UCE_min gas fleet utilization | gas | -0.11416 | 0.25844 | 0.051687 | 0 | 3
windoff |  |  | 1.784% | 44.73% | UCE_max gas fleet utilization | nuclear | -CO2Captured,-HET | -0.11416 |  | 0.92023 | 0.95 | 0 | 3 |  |  | UCE_min oil fleet utilization | oil | -0.11416 | 0.15169 | 0.030339 | 0 | 3
windon | 19.9% | 35.29% | 20.22% | 28.34%
[15 empty] | 2.5 | X base-year nuclear capacity

## buildrates_GBR
BUILD RATE ASSUMPTIONS
| iso | Solar Low | Solar High | Wind Low | Wind High | Hydro Low | Hydro High | Nuclear Low | Nuclear High
| GBR | 10 | 18 | 8 | 15 | 0.1 | 0.3 | 2 | 4
~UC_Sets: R_E: GBR
~UC_T: uc_rhsrt
* | uc_n | pset_ci | uc_attr | uc_ncap | 2025 | 2040 | 0
solar | uce_buildrate_solar | solar | ncap,buildup | 1 | 10 | 18 | 4
wind | uce_buildrate_wind | wind* | ncap,buildup | 1 | 8 | 15 | 4
hydro | uce_buildrate_hydro | hydro | ncap,buildup | 1 | 0.1 | 0.3 | 4
nuclear | uce_buildrate_nuclear | nuclear | ncap,buildup | 1 | 2 | 4 | 4

## vre agg cap_GBR
~UC_Sets: R_S: Allregions
|  | ~UC_T: FX |  |  | ~UC_T
pset_set | uc_n | pset_co | uc_cap | uc_rhst~0 | uc_n | pset_ci | uc_cap
ELE | UCE_elcagg_spv_GBR_001 | elc_spv_GBR_001 | 1 | 2 | UCE_elcagg_spv_GBR_001 | elc_spv_GBR_001 | -1
ELE | UCE_elcagg_spv_GBR_002 | elc_spv_GBR_002 | 1 | 2 | UCE_elcagg_spv_GBR_002 | elc_spv_GBR_002 | -1
ELE | UCE_elcagg_spv_GBR_003 | elc_spv_GBR_003 | 1 | 2 | UCE_elcagg_spv_GBR_003 | elc_spv_GBR_003 | -1
ELE | UCE_elcagg_spv_GBR_004 | elc_spv_GBR_004 | 1 | 2 | UCE_elcagg_spv_GBR_004 | elc_spv_GBR_004 | -1
ELE | UCE_elcagg_spv_GBR_005 | elc_spv_GBR_005 | 1 | 2 | UCE_elcagg_spv_GBR_005 | elc_spv_GBR_005 | -1
ELE | UCE_elcagg_spv_GBR_006 | elc_spv_GBR_006 | 1 | 2 | UCE_elcagg_spv_GBR_006 | elc_spv_GBR_006 | -1
ELE | UCE_elcagg_spv_GBR_007 | elc_spv_GBR_007 | 1 | 2 | UCE_elcagg_spv_GBR_007 | elc_spv_GBR_007 | -1
ELE | UCE_elcagg_spv_GBR_008 | elc_spv_GBR_008 | 1 | 2 | UCE_elcagg_spv_GBR_008 | elc_spv_GBR_008 | -1
ELE | UCE_elcagg_spv_GBR_009 | elc_spv_GBR_009 | 1 | 2 | UCE_elcagg_spv_GBR_009 | elc_spv_GBR_009 | -1
ELE | UCE_elcagg_spv_GBR_010 | elc_spv_GBR_010 | 1 | 2 | UCE_elcagg_spv_GBR_010 | elc_spv_GBR_010 | -1
ELE | UCE_elcagg_spv_GBR_011 | elc_spv_GBR_011 | 1 | 2 | UCE_elcagg_spv_GBR_011 | elc_spv_GBR_011 | -1
ELE | UCE_elcagg_spv_GBR_012 | elc_spv_GBR_012 | 1 | 2 | UCE_elcagg_spv_GBR_012 | elc_spv_GBR_012 | -1
ELE | UCE_elcagg_spv_GBR_013 | elc_spv_GBR_013 | 1 | 2 | UCE_elcagg_spv_GBR_013 | elc_spv_GBR_013 | -1
ELE | UCE_elcagg_spv_GBR_014 | elc_spv_GBR_014 | 1 | 2 | UCE_elcagg_spv_GBR_014 | elc_spv_GBR_014 | -1
ELE | UCE_elcagg_spv_GBR_015 | elc_spv_GBR_015 | 1 | 2 | UCE_elcagg_spv_GBR_015 | elc_spv_GBR_015 | -1
ELE | UCE_elcagg_spv_GBR_016 | elc_spv_GBR_016 | 1 | 2 | UCE_elcagg_spv_GBR_016 | elc_spv_GBR_016 | -1
ELE | UCE_elcagg_spv_GBR_017 | elc_spv_GBR_017 | 1 | 2 | UCE_elcagg_spv_GBR_017 | elc_spv_GBR_017 | -1
ELE | UCE_elcagg_spv_GBR_018 | elc_spv_GBR_018 | 1 | 2 | UCE_elcagg_spv_GBR_018 | elc_spv_GBR_018 | -1
ELE | UCE_elcagg_spv_GBR_019 | elc_spv_GBR_019 | 1 | 2 | UCE_elcagg_spv_GBR_019 | elc_spv_GBR_019 | -1
ELE | UCE_elcagg_spv_GBR_020 | elc_spv_GBR_020 | 1 | 2 | UCE_elcagg_spv_GBR_020 | elc_spv_GBR_020 | -1
ELE | UCE_elcagg_spv_GBR_021 | elc_spv_GBR_021 | 1 | 2 | UCE_elcagg_spv_GBR_021 | elc_spv_GBR_021 | -1
ELE | UCE_elcagg_wof_GBR_001 | elc_wof_GBR_001 | 1 | 2 | UCE_elcagg_wof_GBR_001 | elc_wof_GBR_001 | -1
ELE | UCE_elcagg_wof_GBR_002 | elc_wof_GBR_002 | 1 | 2 | UCE_elcagg_wof_GBR_002 | elc_wof_GBR_002 | -1
ELE | UCE_elcagg_wof_GBR_003 | elc_wof_GBR_003 | 1 | 2 | UCE_elcagg_wof_GBR_003 | elc_wof_GBR_003 | -1
ELE | UCE_elcagg_wof_GBR_004 | elc_wof_GBR_004 | 1 | 2 | UCE_elcagg_wof_GBR_004 | elc_wof_GBR_004 | -1
ELE | UCE_elcagg_wof_GBR_005 | elc_wof_GBR_005 | 1 | 2 | UCE_elcagg_wof_GBR_005 | elc_wof_GBR_005 | -1
ELE | UCE_elcagg_wof_GBR_006 | elc_wof_GBR_006 | 1 | 2 | UCE_elcagg_wof_GBR_006 | elc_wof_GBR_006 | -1
ELE | UCE_elcagg_wof_GBR_007 | elc_wof_GBR_007 | 1 | 2 | UCE_elcagg_wof_GBR_007 | elc_wof_GBR_007 | -1
ELE | UCE_elcagg_wof_GBR_008 | elc_wof_GBR_008 | 1 | 2 | UCE_elcagg_wof_GBR_008 | elc_wof_GBR_008 | -1
ELE | UCE_elcagg_wof_GBR_009 | elc_wof_GBR_009 | 1 | 2 | UCE_elcagg_wof_GBR_009 | elc_wof_GBR_009 | -1
ELE | UCE_elcagg_wof_GBR_010 | elc_wof_GBR_010 | 1 | 2 | UCE_elcagg_wof_GBR_010 | elc_wof_GBR_010 | -1
ELE | UCE_elcagg_wof_GBR_011 | elc_wof_GBR_011 | 1 | 2 | UCE_elcagg_wof_GBR_011 | elc_wof_GBR_011 | -1
ELE | UCE_elcagg_wof_GBR_012 | elc_wof_GBR_012 | 1 | 2 | UCE_elcagg_wof_GBR_012 | elc_wof_GBR_012 | -1
ELE | UCE_elcagg_wof_GBR_013 | elc_wof_GBR_013 | 1 | 2 | UCE_elcagg_wof_GBR_013 | elc_wof_GBR_013 | -1
ELE | UCE_elcagg_wof_GBR_014 | elc_wof_GBR_014 | 1 | 2 | UCE_elcagg_wof_GBR_014 | elc_wof_GBR_014 | -1
ELE | UCE_elcagg_wof_GBR_015 | elc_wof_GBR_015 | 1 | 2 | UCE_elcagg_wof_GBR_015 | elc_wof_GBR_015 | -1
ELE | UCE_elcagg_wof_GBR_016 | elc_wof_GBR_016 | 1 | 2 | UCE_elcagg_wof_GBR_016 | elc_wof_GBR_016 | -1
ELE | UCE_elcagg_wof_GBR_017 | elc_wof_GBR_017 | 1 | 2 | UCE_elcagg_wof_GBR_017 | elc_wof_GBR_017 | -1
ELE | UCE_elcagg_wof_GBR_018 | elc_wof_GBR_018 | 1 | 2 | UCE_elcagg_wof_GBR_018 | elc_wof_GBR_018 | -1
ELE | UCE_elcagg_wof_GBR_019 | elc_wof_GBR_019 | 1 | 2 | UCE_elcagg_wof_GBR_019 | elc_wof_GBR_019 | -1
ELE | UCE_elcagg_wof_GBR_020 | elc_wof_GBR_020 | 1 | 2 | UCE_elcagg_wof_GBR_020 | elc_wof_GBR_020 | -1
ELE | UCE_elcagg_wof_GBR_021 | elc_wof_GBR_021 | 1 | 2 | UCE_elcagg_wof_GBR_021 | elc_wof_GBR_021 | -1
ELE | UCE_elcagg_wof_GBR_022 | elc_wof_GBR_022 | 1 | 2 | UCE_elcagg_wof_GBR_022 | elc_wof_GBR_022 | -1
ELE | UCE_elcagg_wof_GBR_023 | elc_wof_GBR_023 | 1 | 2 | UCE_elcagg_wof_GBR_023 | elc_wof_GBR_023 | -1
ELE | UCE_elcagg_wof_GBR_024 | elc_wof_GBR_024 | 1 | 2 | UCE_elcagg_wof_GBR_024 | elc_wof_GBR_024 | -1
ELE | UCE_elcagg_wof_GBR_025 | elc_wof_GBR_025 | 1 | 2 | UCE_elcagg_wof_GBR_025 | elc_wof_GBR_025 | -1
ELE | UCE_elcagg_wof_GBR_026 | elc_wof_GBR_026 | 1 | 2 | UCE_elcagg_wof_GBR_026 | elc_wof_GBR_026 | -1
ELE | UCE_elcagg_wof_GBR_027 | elc_wof_GBR_027 | 1 | 2 | UCE_elcagg_wof_GBR_027 | elc_wof_GBR_027 | -1
ELE | UCE_elcagg_wof_GBR_028 | elc_wof_GBR_028 | 1 | 2 | UCE_elcagg_wof_GBR_028 | elc_wof_GBR_028 | -1
ELE | UCE_elcagg_wof_GBR_029 | elc_wof_GBR_029 | 1 | 2 | UCE_elcagg_wof_GBR_029 | elc_wof_GBR_029 | -1
ELE | UCE_elcagg_wof_GBR_030 | elc_wof_GBR_030 | 1 | 2 | UCE_elcagg_wof_GBR_030 | elc_wof_GBR_030 | -1
ELE | UCE_elcagg_wof_GBR_031 | elc_wof_GBR_031 | 1 | 2 | UCE_elcagg_wof_GBR_031 | elc_wof_GBR_031 | -1
ELE | UCE_elcagg_wof_GBR_032 | elc_wof_GBR_032 | 1 | 2 | UCE_elcagg_wof_GBR_032 | elc_wof_GBR_032 | -1
ELE | UCE_elcagg_wof_GBR_033 | elc_wof_GBR_033 | 1 | 2 | UCE_elcagg_wof_GBR_033 | elc_wof_GBR_033 | -1
ELE | UCE_elcagg_wof_GBR_034 | elc_wof_GBR_034 | 1 | 2 | UCE_elcagg_wof_GBR_034 | elc_wof_GBR_034 | -1
ELE | UCE_elcagg_won_GBR_001 | elc_won_GBR_001 | 1 | 2 | UCE_elcagg_won_GBR_001 | elc_won_GBR_001 | -1
ELE | UCE_elcagg_won_GBR_002 | elc_won_GBR_002 | 1 | 2 | UCE_elcagg_won_GBR_002 | elc_won_GBR_002 | -1
ELE | UCE_elcagg_won_GBR_003 | elc_won_GBR_003 | 1 | 2 | UCE_elcagg_won_GBR_003 | elc_won_GBR_003 | -1
ELE | UCE_elcagg_won_GBR_004 | elc_won_GBR_004 | 1 | 2 | UCE_elcagg_won_GBR_004 | elc_won_GBR_004 | -1
ELE | UCE_elcagg_won_GBR_005 | elc_won_GBR_005 | 1 | 2 | UCE_elcagg_won_GBR_005 | elc_won_GBR_005 | -1
ELE | UCE_elcagg_won_GBR_006 | elc_won_GBR_006 | 1 | 2 | UCE_elcagg_won_GBR_006 | elc_won_GBR_006 | -1
ELE | UCE_elcagg_won_GBR_007 | elc_won_GBR_007 | 1 | 2 | UCE_elcagg_won_GBR_007 | elc_won_GBR_007 | -1
ELE | UCE_elcagg_won_GBR_008 | elc_won_GBR_008 | 1 | 2 | UCE_elcagg_won_GBR_008 | elc_won_GBR_008 | -1
ELE | UCE_elcagg_won_GBR_009 | elc_won_GBR_009 | 1 | 2 | UCE_elcagg_won_GBR_009 | elc_won_GBR_009 | -1
ELE | UCE_elcagg_won_GBR_010 | elc_won_GBR_010 | 1 | 2 | UCE_elcagg_won_GBR_010 | elc_won_GBR_010 | -1
ELE | UCE_elcagg_won_GBR_011 | elc_won_GBR_011 | 1 | 2 | UCE_elcagg_won_GBR_011 | elc_won_GBR_011 | -1
ELE | UCE_elcagg_won_GBR_012 | elc_won_GBR_012 | 1 | 2 | UCE_elcagg_won_GBR_012 | elc_won_GBR_012 | -1
ELE | UCE_elcagg_won_GBR_013 | elc_won_GBR_013 | 1 | 2 | UCE_elcagg_won_GBR_013 | elc_won_GBR_013 | -1
ELE | UCE_elcagg_won_GBR_014 | elc_won_GBR_014 | 1 | 2 | UCE_elcagg_won_GBR_014 | elc_won_GBR_014 | -1
ELE | UCE_elcagg_won_GBR_015 | elc_won_GBR_015 | 1 | 2 | UCE_elcagg_won_GBR_015 | elc_won_GBR_015 | -1
ELE | UCE_elcagg_won_GBR_016 | elc_won_GBR_016 | 1 | 2 | UCE_elcagg_won_GBR_016 | elc_won_GBR_016 | -1
ELE | UCE_elcagg_won_GBR_017 | elc_won_GBR_017 | 1 | 2 | UCE_elcagg_won_GBR_017 | elc_won_GBR_017 | -1
ELE | UCE_elcagg_won_GBR_018 | elc_won_GBR_018 | 1 | 2 | UCE_elcagg_won_GBR_018 | elc_won_GBR_018 | -1
ELE | UCE_elcagg_won_GBR_019 | elc_won_GBR_019 | 1 | 2 | UCE_elcagg_won_GBR_019 | elc_won_GBR_019 | -1
ELE | UCE_elcagg_won_GBR_020 | elc_won_GBR_020 | 1 | 2 | UCE_elcagg_won_GBR_020 | elc_won_GBR_020 | -1
ELE | UCE_elcagg_won_GBR_021 | elc_won_GBR_021 | 1 | 2 | UCE_elcagg_won_GBR_021 | elc_won_GBR_021 | -1

## grids_NLD
~TFM_DINS-AT |  |  |  | ~TFM_DINS-AT |  |  |  | ~TFM_TOPDINS |  |  |  | ~TFM_TOPDINS
process | pasti | ncap_cost | efficiency | process | commodity | flo_mark | lim_type | region | process | commodity | io | region | process | commodity | io | ~tfm_ins-at: region=NLD
g_Amsterdam_NLD-Apeldoorn_NLD | 3.3962 | 57.2 | 0.99688 | e_demand_Leeuwarden_NLD | elc_buildings | 0.026222 | lo | NLD | e_demand_Leeuwarden_NLD | e_Leeuwarden_NLD | IN | NLD | en_gas_ccgt_Leeuwarden_NLD | e_Leeuwarden_NLD | OUT | commodity | limtype | flo_bnd | stgout_bnd | year | pset_set | top_check
g_Amsterdam_NLD-Tilburg_NLD | 6.7924 | 36.3 | 0.99802 | e_demand_Leeuwarden_NLD | elc_transport | 0.026222 | lo | NLD | e_demand_Veendam_NLD | e_Veendam_NLD | IN | NLD | en_gas_turbine_Leeuwarden_NLD | e_Leeuwarden_NLD | OUT | ELC | UP | 2 |  | 0 | ELE,DMD,PRE | all
g_Apeldoorn_NLD-Enschede_NLD | 3.3962 | 67.1 | 0.99634 | e_demand_Leeuwarden_NLD | elc_roadtransport | 0.026222 | lo | NLD | e_demand_Maastricht_NLD | e_Maastricht_NLD | IN | NLD | en_gas_ccs_Leeuwarden_NLD | e_Leeuwarden_NLD | OUT | ELC | UP |  | 2 | 0 | STG
g_Apeldoorn_NLD-Hoogezand_NLD | 4.3793 | 107.8 | 0.99412 | e_demand_Veendam_NLD | elc_buildings | 0.008388 | lo | NLD | e_demand_Eindhoven_NLD | e_Eindhoven_NLD | IN | NLD | en_coal_subcritical_Leeuwarden_NLD | e_Leeuwarden_NLD | OUT
g_Apeldoorn_NLD-Leeuwarden_NLD | 0.98311 | 48.4 | 0.99736 | e_demand_Veendam_NLD | elc_transport | 0.008388 | lo | NLD | e_demand_Hoogezand_NLD | e_Hoogezand_NLD | IN | NLD | en_coal_supercritical_Leeuwarden_NLD | e_Leeuwarden_NLD | OUT
g_Eindhoven_NLD-Nijmegen_NLD | 3.3962 | 49.5 | 0.9973 | e_demand_Veendam_NLD | elc_roadtransport | 0.008388 | lo | NLD | e_demand_Tilburg_NLD | e_Tilburg_NLD | IN | NLD | en_coal_ultrasupercritical_Leeuwarden_NLD | e_Leeuwarden_NLD | OUT
g_Hoogezand_NLD-Veendam_NLD | 1.9662 | 29.7 | 0.99838 | e_demand_Maastricht_NLD | elc_buildings | 0.047547 | lo | NLD | e_demand_Amsterdam_NLD | e_Amsterdam_NLD | IN | NLD | en_coal_igcc_Leeuwarden_NLD | e_Leeuwarden_NLD | OUT
g_Leeuwarden_NLD-Veendam_NLD | 1.9662 | 107.8 | 0.99412 | e_demand_Maastricht_NLD | elc_transport | 0.047547 | lo | NLD | e_demand_Roosendaal_NLD | e_Roosendaal_NLD | IN | NLD | en_nuclear_Leeuwarden_NLD | e_Leeuwarden_NLD | OUT
g_Maastricht_NLD-Eindhoven_NLD | 6.7924 | 59.4 | 0.99676 | e_demand_Maastricht_NLD | elc_roadtransport | 0.047547 | lo | NLD | e_demand_Groningen_NLD | e_Groningen_NLD | IN | NLD | en_nuclear_smr_Leeuwarden_NLD | e_Leeuwarden_NLD | OUT
g_Nijmegen_NLD-Enschede_NLD | 3.3962 | 64.9 | 0.99646 | e_demand_Eindhoven_NLD | elc_buildings | 0.11919 | lo | NLD | e_demand_Nijmegen_NLD | e_Nijmegen_NLD | IN | NLD | en_biomass_Leeuwarden_NLD | e_Leeuwarden_NLD | OUT
g_Roosendaal_NLD-Tilburg_NLD | 3.3962 | 67.1 | 0.99634 | e_demand_Eindhoven_NLD | elc_transport | 0.11919 | lo | NLD | e_demand_Enschede_NLD | e_Enschede_NLD | IN | NLD | en_chp_gas_cc_ext_Leeuwarden_NLD | e_Leeuwarden_NLD | OUT
g_Rotterdam_NLD-Amsterdam_NLD | 1.9662 | 75.9 | 0.99586 | e_demand_Eindhoven_NLD | elc_roadtransport | 0.11919 | lo | NLD | e_demand_Apeldoorn_NLD | e_Apeldoorn_NLD | IN | NLD | en_chp_gas_cc_ext_Leeuwarden_NLD | h_Leeuwarden_NLD | OUT
g_Rotterdam_NLD-Roosendaal_NLD | 1.9662 | 70.4 | 0.99616 | e_demand_Hoogezand_NLD | elc_buildings | 0.018177 | lo | NLD | e_demand_Rotterdam_NLD | e_Rotterdam_NLD | IN | NLD | en_chp_biomass_chips_ext_Leeuwarden_NLD | e_Leeuwarden_NLD | OUT
g_Rotterdam_NLD-Tilburg_NLD | 8.4905 | 46.2 | 0.99748 | e_demand_Hoogezand_NLD | elc_transport | 0.018177 | lo | NLD | ev_battery_Leeuwarden_NLD | e_Leeuwarden_NLD | IN | NLD | en_chp_biomass_chips_ext_Leeuwarden_NLD | h_Leeuwarden_NLD | OUT
g_Tilburg_NLD-Eindhoven_NLD | 5.0943 | 69.3 | 0.99622 | e_demand_Hoogezand_NLD | elc_roadtransport | 0.018177 | lo | NLD | ev_battery_Veendam_NLD | e_Veendam_NLD | IN | NLD | en_chp_gas_cc_ext_ccs_Leeuwarden_NLD | e_Leeuwarden_NLD | OUT
g_Veendam_NLD-Groningen_NLD | 0 | 0 | 1 | e_demand_Tilburg_NLD | elc_buildings | 0.18877 | lo | NLD | ev_battery_Maastricht_NLD | e_Maastricht_NLD | IN | NLD | en_chp_gas_cc_ext_ccs_Leeuwarden_NLD | h_Leeuwarden_NLD | OUT
g_Veendam_NLD-Hoogezand_NLD | 3.3962 | 42.9 | 0.99766 | e_demand_Tilburg_NLD | elc_transport | 0.18877 | lo | NLD | ev_battery_Eindhoven_NLD | e_Eindhoven_NLD | IN | NLD | en_hop_gas_boiler_Leeuwarden_NLD | h_Leeuwarden_NLD | OUT
|  |  |  | e_demand_Tilburg_NLD | elc_roadtransport | 0.18877 | lo | NLD | ev_battery_Hoogezand_NLD | e_Hoogezand_NLD | IN | NLD | en_hop_biomass_chips_Leeuwarden_NLD | h_Leeuwarden_NLD | OUT
|  |  |  | e_demand_Amsterdam_NLD | elc_buildings | 0.22175 | lo | NLD | ev_battery_Tilburg_NLD | e_Tilburg_NLD | IN | NLD | en_hop_electric_boiler_Leeuwarden_NLD | h_Leeuwarden_NLD | OUT
|  |  |  | e_demand_Amsterdam_NLD | elc_transport | 0.22175 | lo | NLD | ev_battery_Amsterdam_NLD | e_Amsterdam_NLD | IN | NLD | en_hop_electric_boiler_Leeuwarden_NLD | e_Leeuwarden_NLD | IN
|  |  |  | e_demand_Amsterdam_NLD | elc_roadtransport | 0.22175 | lo | NLD | ev_battery_Roosendaal_NLD | e_Roosendaal_NLD | IN | NLD | en_hp_air_10mw_Leeuwarden_NLD | h_Leeuwarden_NLD | OUT
|  |  |  | e_demand_Roosendaal_NLD | elc_buildings | 0.053851 | lo | NLD | ev_battery_Groningen_NLD | e_Groningen_NLD | IN | NLD | en_hp_air_10mw_Leeuwarden_NLD | e_Leeuwarden_NLD | IN
|  |  |  | e_demand_Roosendaal_NLD | elc_transport | 0.053851 | lo | NLD | ev_battery_Nijmegen_NLD | e_Nijmegen_NLD | IN | NLD | en_gas_ccgt_Veendam_NLD | e_Veendam_NLD | OUT
|  |  |  | e_demand_Roosendaal_NLD | elc_roadtransport | 0.053851 | lo | NLD | ev_battery_Enschede_NLD | e_Enschede_NLD | IN | NLD | en_gas_turbine_Veendam_NLD | e_Veendam_NLD | OUT
|  |  |  | e_demand_Groningen_NLD | elc_buildings | 0.0082703 | lo | NLD | ev_battery_Apeldoorn_NLD | e_Apeldoorn_NLD | IN | NLD | en_gas_ccs_Veendam_NLD | e_Veendam_NLD | OUT
|  |  |  | e_demand_Groningen_NLD | elc_transport | 0.0082703 | lo | NLD | ev_battery_Rotterdam_NLD | e_Rotterdam_NLD | IN | NLD | en_coal_subcritical_Veendam_NLD | e_Veendam_NLD | OUT
|  |  |  | e_demand_Groningen_NLD | elc_roadtransport | 0.0082703 | lo | NLD | H2prd_Elc_PEM_Leeuwarden_NLD | e_Leeuwarden_NLD | IN | NLD | en_coal_supercritical_Veendam_NLD | e_Veendam_NLD | OUT
|  |  |  | e_demand_Nijmegen_NLD | elc_buildings | 0.069772 | lo | NLD | H2prd_Elc_PEM_Veendam_NLD | e_Veendam_NLD | IN | NLD | en_coal_ultrasupercritical_Veendam_NLD | e_Veendam_NLD | OUT
|  |  |  | e_demand_Nijmegen_NLD | elc_transport | 0.069772 | lo | NLD | H2prd_Elc_PEM_Maastricht_NLD | e_Maastricht_NLD | IN | NLD | en_coal_igcc_Veendam_NLD | e_Veendam_NLD | OUT
|  |  |  | e_demand_Nijmegen_NLD | elc_roadtransport | 0.069772 | lo | NLD | H2prd_Elc_PEM_Eindhoven_NLD | e_Eindhoven_NLD | IN | NLD | en_nuclear_Veendam_NLD | e_Veendam_NLD | OUT
|  |  |  | e_demand_Enschede_NLD | elc_buildings | 0.043163 | lo | NLD | H2prd_Elc_PEM_Hoogezand_NLD | e_Hoogezand_NLD | IN | NLD | en_nuclear_smr_Veendam_NLD | e_Veendam_NLD | OUT
|  |  |  | e_demand_Enschede_NLD | elc_transport | 0.043163 | lo | NLD | H2prd_Elc_PEM_Tilburg_NLD | e_Tilburg_NLD | IN | NLD | en_biomass_Veendam_NLD | e_Veendam_NLD | OUT
|  |  |  | e_demand_Enschede_NLD | elc_roadtransport | 0.043163 | lo | NLD | H2prd_Elc_PEM_Amsterdam_NLD | e_Amsterdam_NLD | IN | NLD | en_chp_gas_cc_ext_Veendam_NLD | e_Veendam_NLD | OUT
|  |  |  | e_demand_Apeldoorn_NLD | elc_buildings | 0.065665 | lo | NLD | H2prd_Elc_PEM_Roosendaal_NLD | e_Roosendaal_NLD | IN | NLD | en_chp_gas_cc_ext_Veendam_NLD | h_Veendam_NLD | OUT
|  |  |  | e_demand_Apeldoorn_NLD | elc_transport | 0.065665 | lo | NLD | H2prd_Elc_PEM_Groningen_NLD | e_Groningen_NLD | IN | NLD | en_chp_biomass_chips_ext_Veendam_NLD | e_Veendam_NLD | OUT
|  |  |  | e_demand_Apeldoorn_NLD | elc_roadtransport | 0.065665 | lo | NLD | H2prd_Elc_PEM_Nijmegen_NLD | e_Nijmegen_NLD | IN | NLD | en_chp_biomass_chips_ext_Veendam_NLD | h_Veendam_NLD | OUT
|  |  |  | e_demand_Rotterdam_NLD | elc_buildings | 0.10924 | lo | NLD | H2prd_Elc_PEM_Enschede_NLD | e_Enschede_NLD | IN | NLD | en_chp_gas_cc_ext_ccs_Veendam_NLD | e_Veendam_NLD | OUT
|  |  |  | e_demand_Rotterdam_NLD | elc_transport | 0.10924 | lo | NLD | H2prd_Elc_PEM_Apeldoorn_NLD | e_Apeldoorn_NLD | IN | NLD | en_chp_gas_cc_ext_ccs_Veendam_NLD | h_Veendam_NLD | OUT
|  |  |  | e_demand_Rotterdam_NLD | elc_roadtransport | 0.10924 | lo | NLD | H2prd_Elc_PEM_Rotterdam_NLD | e_Rotterdam_NLD | IN | NLD | en_hop_gas_boiler_Veendam_NLD | h_Veendam_NLD | OUT
|  |  |  | ev_battery_Leeuwarden_NLD | elc_buildings | 0.026222 | lo | NLD | H2prd_Elc_ALK_Leeuwarden_NLD | e_Leeuwarden_NLD | IN | NLD | en_hop_biomass_chips_Veendam_NLD | h_Veendam_NLD | OUT
|  |  |  | ev_battery_Leeuwarden_NLD | elc_transport | 0.026222 | lo | NLD | H2prd_Elc_ALK_Veendam_NLD | e_Veendam_NLD | IN | NLD | en_hop_electric_boiler_Veendam_NLD | h_Veendam_NLD | OUT
|  |  |  | ev_battery_Leeuwarden_NLD | elc_roadtransport | 0.026222 | lo | NLD | H2prd_Elc_ALK_Maastricht_NLD | e_Maastricht_NLD | IN | NLD | en_hop_electric_boiler_Veendam_NLD | e_Veendam_NLD | IN
|  |  |  | ev_battery_Veendam_NLD | elc_buildings | 0.008388 | lo | NLD | H2prd_Elc_ALK_Eindhoven_NLD | e_Eindhoven_NLD | IN | NLD | en_hp_air_10mw_Veendam_NLD | h_Veendam_NLD | OUT
|  |  |  | ev_battery_Veendam_NLD | elc_transport | 0.008388 | lo | NLD | H2prd_Elc_ALK_Hoogezand_NLD | e_Hoogezand_NLD | IN | NLD | en_hp_air_10mw_Veendam_NLD | e_Veendam_NLD | IN
|  |  |  | ev_battery_Veendam_NLD | elc_roadtransport | 0.008388 | lo | NLD | H2prd_Elc_ALK_Tilburg_NLD | e_Tilburg_NLD | IN | NLD | en_gas_ccgt_Maastricht_NLD | e_Maastricht_NLD | OUT
|  |  |  | ev_battery_Maastricht_NLD | elc_buildings | 0.047547 | lo | NLD | H2prd_Elc_ALK_Amsterdam_NLD | e_Amsterdam_NLD | IN | NLD | en_gas_turbine_Maastricht_NLD | e_Maastricht_NLD | OUT
|  |  |  | ev_battery_Maastricht_NLD | elc_transport | 0.047547 | lo | NLD | H2prd_Elc_ALK_Roosendaal_NLD | e_Roosendaal_NLD | IN | NLD | en_gas_ccs_Maastricht_NLD | e_Maastricht_NLD | OUT
|  |  |  | ev_battery_Maastricht_NLD | elc_roadtransport | 0.047547 | lo | NLD | H2prd_Elc_ALK_Groningen_NLD | e_Groningen_NLD | IN | NLD | en_coal_subcritical_Maastricht_NLD | e_Maastricht_NLD | OUT
|  |  |  | ev_battery_Eindhoven_NLD | elc_buildings | 0.11919 | lo | NLD | H2prd_Elc_ALK_Nijmegen_NLD | e_Nijmegen_NLD | IN | NLD | en_coal_supercritical_Maastricht_NLD | e_Maastricht_NLD | OUT
|  |  |  | ev_battery_Eindhoven_NLD | elc_transport | 0.11919 | lo | NLD | H2prd_Elc_ALK_Enschede_NLD | e_Enschede_NLD | IN | NLD | en_coal_ultrasupercritical_Maastricht_NLD | e_Maastricht_NLD | OUT
|  |  |  | ev_battery_Eindhoven_NLD | elc_roadtransport | 0.11919 | lo | NLD | H2prd_Elc_ALK_Apeldoorn_NLD | e_Apeldoorn_NLD | IN | NLD | en_coal_igcc_Maastricht_NLD | e_Maastricht_NLD | OUT
|  |  |  | ev_battery_Hoogezand_NLD | elc_buildings | 0.018177 | lo | NLD | H2prd_Elc_ALK_Rotterdam_NLD | e_Rotterdam_NLD | IN | NLD | en_nuclear_Maastricht_NLD | e_Maastricht_NLD | OUT
|  |  |  | ev_battery_Hoogezand_NLD | elc_transport | 0.018177 | lo | NLD | h_demand_Amsterdam_NLD | h_Amsterdam_NLD | IN | NLD | en_nuclear_smr_Maastricht_NLD | e_Maastricht_NLD | OUT
|  |  |  | ev_battery_Hoogezand_NLD | elc_roadtransport | 0.018177 | lo | NLD | h_demand_Nijmegen_NLD | h_Nijmegen_NLD | IN | NLD | en_biomass_Maastricht_NLD | e_Maastricht_NLD | OUT
|  |  |  | ev_battery_Tilburg_NLD | elc_buildings | 0.18877 | lo | NLD | h_demand_Veendam_NLD | h_Veendam_NLD | IN | NLD | en_chp_gas_cc_ext_Maastricht_NLD | e_Maastricht_NLD | OUT
|  |  |  | ev_battery_Tilburg_NLD | elc_transport | 0.18877 | lo | NLD | h_demand_Tilburg_NLD | h_Tilburg_NLD | IN | NLD | en_chp_gas_cc_ext_Maastricht_NLD | h_Maastricht_NLD | OUT
|  |  |  | ev_battery_Tilburg_NLD | elc_roadtransport | 0.18877 | lo | NLD | h_demand_Roosendaal_NLD | h_Roosendaal_NLD | IN | NLD | en_chp_biomass_chips_ext_Maastricht_NLD | e_Maastricht_NLD | OUT
|  |  |  | ev_battery_Amsterdam_NLD | elc_buildings | 0.22175 | lo | NLD | h_demand_Enschede_NLD | h_Enschede_NLD | IN | NLD | en_chp_biomass_chips_ext_Maastricht_NLD | h_Maastricht_NLD | OUT
|  |  |  | ev_battery_Amsterdam_NLD | elc_transport | 0.22175 | lo | NLD | h_demand_Rotterdam_NLD | h_Rotterdam_NLD | IN | NLD | en_chp_gas_cc_ext_ccs_Maastricht_NLD | e_Maastricht_NLD | OUT
|  |  |  | ev_battery_Amsterdam_NLD | elc_roadtransport | 0.22175 | lo | NLD | h_demand_Eindhoven_NLD | h_Eindhoven_NLD | IN | NLD | en_chp_gas_cc_ext_ccs_Maastricht_NLD | h_Maastricht_NLD | OUT
|  |  |  | ev_battery_Roosendaal_NLD | elc_buildings | 0.053851 | lo | NLD | h_demand_Leeuwarden_NLD | h_Leeuwarden_NLD | IN | NLD | en_hop_gas_boiler_Maastricht_NLD | h_Maastricht_NLD | OUT
|  |  |  | ev_battery_Roosendaal_NLD | elc_transport | 0.053851 | lo | NLD | h_demand_Hoogezand_NLD | h_Hoogezand_NLD | IN | NLD | en_hop_biomass_chips_Maastricht_NLD | h_Maastricht_NLD | OUT
|  |  |  | ev_battery_Roosendaal_NLD | elc_roadtransport | 0.053851 | lo | NLD | h_demand_Maastricht_NLD | h_Maastricht_NLD | IN | NLD | en_hop_electric_boiler_Maastricht_NLD | h_Maastricht_NLD | OUT
|  |  |  | ev_battery_Groningen_NLD | elc_buildings | 0.0082703 | lo |  |  |  |  | NLD | en_hop_electric_boiler_Maastricht_NLD | e_Maastricht_NLD | IN
|  |  |  | ev_battery_Groningen_NLD | elc_transport | 0.0082703 | lo |  |  |  |  | NLD | en_hp_air_10mw_Maastricht_NLD | h_Maastricht_NLD | OUT
|  |  |  | ev_battery_Groningen_NLD | elc_roadtransport | 0.0082703 | lo |  |  |  |  | NLD | en_hp_air_10mw_Maastricht_NLD | e_Maastricht_NLD | IN
|  |  |  | ev_battery_Nijmegen_NLD | elc_buildings | 0.069772 | lo |  |  |  |  | NLD | en_gas_ccgt_Eindhoven_NLD | e_Eindhoven_NLD | OUT
|  |  |  | ev_battery_Nijmegen_NLD | elc_transport | 0.069772 | lo |  |  |  |  | NLD | en_gas_turbine_Eindhoven_NLD | e_Eindhoven_NLD | OUT
|  |  |  | ev_battery_Nijmegen_NLD | elc_roadtransport | 0.069772 | lo |  |  |  |  | NLD | en_gas_ccs_Eindhoven_NLD | e_Eindhoven_NLD | OUT
|  |  |  | ev_battery_Enschede_NLD | elc_buildings | 0.043163 | lo |  |  |  |  | NLD | en_coal_subcritical_Eindhoven_NLD | e_Eindhoven_NLD | OUT
|  |  |  | ev_battery_Enschede_NLD | elc_transport | 0.043163 | lo |  |  |  |  | NLD | en_coal_supercritical_Eindhoven_NLD | e_Eindhoven_NLD | OUT
|  |  |  | ev_battery_Enschede_NLD | elc_roadtransport | 0.043163 | lo |  |  |  |  | NLD | en_coal_ultrasupercritical_Eindhoven_NLD | e_Eindhoven_NLD | OUT
|  |  |  | ev_battery_Apeldoorn_NLD | elc_buildings | 0.065665 | lo |  |  |  |  | NLD | en_coal_igcc_Eindhoven_NLD | e_Eindhoven_NLD | OUT
|  |  |  | ev_battery_Apeldoorn_NLD | elc_transport | 0.065665 | lo |  |  |  |  | NLD | en_nuclear_Eindhoven_NLD | e_Eindhoven_NLD | OUT
|  |  |  | ev_battery_Apeldoorn_NLD | elc_roadtransport | 0.065665 | lo |  |  |  |  | NLD | en_nuclear_smr_Eindhoven_NLD | e_Eindhoven_NLD | OUT
|  |  |  | ev_battery_Rotterdam_NLD | elc_buildings | 0.10924 | lo |  |  |  |  | NLD | en_biomass_Eindhoven_NLD | e_Eindhoven_NLD | OUT
|  |  |  | ev_battery_Rotterdam_NLD | elc_transport | 0.10924 | lo |  |  |  |  | NLD | en_chp_gas_cc_ext_Eindhoven_NLD | e_Eindhoven_NLD | OUT
|  |  |  | ev_battery_Rotterdam_NLD | elc_roadtransport | 0.10924 | lo |  |  |  |  | NLD | en_chp_gas_cc_ext_Eindhoven_NLD | h_Eindhoven_NLD | OUT
|  |  |  | H2prd_Elc_PEM_Leeuwarden_NLD | elc_buildings | 0.026222 | lo |  |  |  |  | NLD | en_chp_biomass_chips_ext_Eindhoven_NLD | e_Eindhoven_NLD | OUT
|  |  |  | H2prd_Elc_PEM_Leeuwarden_NLD | elc_transport | 0.026222 | lo |  |  |  |  | NLD | en_chp_biomass_chips_ext_Eindhoven_NLD | h_Eindhoven_NLD | OUT
|  |  |  | H2prd_Elc_PEM_Leeuwarden_NLD | elc_roadtransport | 0.026222 | lo |  |  |  |  | NLD | en_chp_gas_cc_ext_ccs_Eindhoven_NLD | e_Eindhoven_NLD | OUT
|  |  |  | H2prd_Elc_PEM_Veendam_NLD | elc_buildings | 0.008388 | lo |  |  |  |  | NLD | en_chp_gas_cc_ext_ccs_Eindhoven_NLD | h_Eindhoven_NLD | OUT
|  |  |  | H2prd_Elc_PEM_Veendam_NLD | elc_transport | 0.008388 | lo |  |  |  |  | NLD | en_hop_gas_boiler_Eindhoven_NLD | h_Eindhoven_NLD | OUT
|  |  |  | H2prd_Elc_PEM_Veendam_NLD | elc_roadtransport | 0.008388 | lo |  |  |  |  | NLD | en_hop_biomass_chips_Eindhoven_NLD | h_Eindhoven_NLD | OUT
|  |  |  | H2prd_Elc_PEM_Maastricht_NLD | elc_buildings | 0.047547 | lo |  |  |  |  | NLD | en_hop_electric_boiler_Eindhoven_NLD | h_Eindhoven_NLD | OUT
|  |  |  | H2prd_Elc_PEM_Maastricht_NLD | elc_transport | 0.047547 | lo |  |  |  |  | NLD | en_hop_electric_boiler_Eindhoven_NLD | e_Eindhoven_NLD | IN
|  |  |  | H2prd_Elc_PEM_Maastricht_NLD | elc_roadtransport | 0.047547 | lo |  |  |  |  | NLD | en_hp_air_10mw_Eindhoven_NLD | h_Eindhoven_NLD | OUT
|  |  |  | H2prd_Elc_PEM_Eindhoven_NLD | elc_buildings | 0.11919 | lo |  |  |  |  | NLD | en_hp_air_10mw_Eindhoven_NLD | e_Eindhoven_NLD | IN
|  |  |  | H2prd_Elc_PEM_Eindhoven_NLD | elc_transport | 0.11919 | lo |  |  |  |  | NLD | en_gas_ccgt_Hoogezand_NLD | e_Hoogezand_NLD | OUT
|  |  |  | H2prd_Elc_PEM_Eindhoven_NLD | elc_roadtransport | 0.11919 | lo |  |  |  |  | NLD | en_gas_turbine_Hoogezand_NLD | e_Hoogezand_NLD | OUT
|  |  |  | H2prd_Elc_PEM_Hoogezand_NLD | elc_buildings | 0.018177 | lo |  |  |  |  | NLD | en_gas_ccs_Hoogezand_NLD | e_Hoogezand_NLD | OUT
|  |  |  | H2prd_Elc_PEM_Hoogezand_NLD | elc_transport | 0.018177 | lo |  |  |  |  | NLD | en_coal_subcritical_Hoogezand_NLD | e_Hoogezand_NLD | OUT
|  |  |  | H2prd_Elc_PEM_Hoogezand_NLD | elc_roadtransport | 0.018177 | lo |  |  |  |  | NLD | en_coal_supercritical_Hoogezand_NLD | e_Hoogezand_NLD | OUT
|  |  |  | H2prd_Elc_PEM_Tilburg_NLD | elc_buildings | 0.18877 | lo |  |  |  |  | NLD | en_coal_ultrasupercritical_Hoogezand_NLD | e_Hoogezand_NLD | OUT
|  |  |  | H2prd_Elc_PEM_Tilburg_NLD | elc_transport | 0.18877 | lo |  |  |  |  | NLD | en_coal_igcc_Hoogezand_NLD | e_Hoogezand_NLD | OUT
|  |  |  | H2prd_Elc_PEM_Tilburg_NLD | elc_roadtransport | 0.18877 | lo |  |  |  |  | NLD | en_nuclear_Hoogezand_NLD | e_Hoogezand_NLD | OUT
|  |  |  | H2prd_Elc_PEM_Amsterdam_NLD | elc_buildings | 0.22175 | lo |  |  |  |  | NLD | en_nuclear_smr_Hoogezand_NLD | e_Hoogezand_NLD | OUT
|  |  |  | H2prd_Elc_PEM_Amsterdam_NLD | elc_transport | 0.22175 | lo |  |  |  |  | NLD | en_biomass_Hoogezand_NLD | e_Hoogezand_NLD | OUT
|  |  |  | H2prd_Elc_PEM_Amsterdam_NLD | elc_roadtransport | 0.22175 | lo |  |  |  |  | NLD | en_chp_gas_cc_ext_Hoogezand_NLD | e_Hoogezand_NLD | OUT
|  |  |  | H2prd_Elc_PEM_Roosendaal_NLD | elc_buildings | 0.053851 | lo |  |  |  |  | NLD | en_chp_gas_cc_ext_Hoogezand_NLD | h_Hoogezand_NLD | OUT
|  |  |  | H2prd_Elc_PEM_Roosendaal_NLD | elc_transport | 0.053851 | lo |  |  |  |  | NLD | en_chp_biomass_chips_ext_Hoogezand_NLD | e_Hoogezand_NLD | OUT
|  |  |  | H2prd_Elc_PEM_Roosendaal_NLD | elc_roadtransport | 0.053851 | lo |  |  |  |  | NLD | en_chp_biomass_chips_ext_Hoogezand_NLD | h_Hoogezand_NLD | OUT
|  |  |  | H2prd_Elc_PEM_Groningen_NLD | elc_buildings | 0.0082703 | lo |  |  |  |  | NLD | en_chp_gas_cc_ext_ccs_Hoogezand_NLD | e_Hoogezand_NLD | OUT
|  |  |  | H2prd_Elc_PEM_Groningen_NLD | elc_transport | 0.0082703 | lo |  |  |  |  | NLD | en_chp_gas_cc_ext_ccs_Hoogezand_NLD | h_Hoogezand_NLD | OUT
|  |  |  | H2prd_Elc_PEM_Groningen_NLD | elc_roadtransport | 0.0082703 | lo |  |  |  |  | NLD | en_hop_gas_boiler_Hoogezand_NLD | h_Hoogezand_NLD | OUT
|  |  |  | H2prd_Elc_PEM_Nijmegen_NLD | elc_buildings | 0.069772 | lo |  |  |  |  | NLD | en_hop_biomass_chips_Hoogezand_NLD | h_Hoogezand_NLD | OUT
|  |  |  | H2prd_Elc_PEM_Nijmegen_NLD | elc_transport | 0.069772 | lo |  |  |  |  | NLD | en_hop_electric_boiler_Hoogezand_NLD | h_Hoogezand_NLD | OUT
|  |  |  | H2prd_Elc_PEM_Nijmegen_NLD | elc_roadtransport | 0.069772 | lo |  |  |  |  | NLD | en_hop_electric_boiler_Hoogezand_NLD | e_Hoogezand_NLD | IN
|  |  |  | H2prd_Elc_PEM_Enschede_NLD | elc_buildings | 0.043163 | lo |  |  |  |  | NLD | en_hp_air_10mw_Hoogezand_NLD | h_Hoogezand_NLD | OUT
|  |  |  | H2prd_Elc_PEM_Enschede_NLD | elc_transport | 0.043163 | lo |  |  |  |  | NLD | en_hp_air_10mw_Hoogezand_NLD | e_Hoogezand_NLD | IN
|  |  |  | H2prd_Elc_PEM_Enschede_NLD | elc_roadtransport | 0.043163 | lo |  |  |  |  | NLD | en_gas_ccgt_Tilburg_NLD | e_Tilburg_NLD | OUT
|  |  |  | H2prd_Elc_PEM_Apeldoorn_NLD | elc_buildings | 0.065665 | lo |  |  |  |  | NLD | en_gas_turbine_Tilburg_NLD | e_Tilburg_NLD | OUT
|  |  |  | H2prd_Elc_PEM_Apeldoorn_NLD | elc_transport | 0.065665 | lo |  |  |  |  | NLD | en_gas_ccs_Tilburg_NLD | e_Tilburg_NLD | OUT
|  |  |  | H2prd_Elc_PEM_Apeldoorn_NLD | elc_roadtransport | 0.065665 | lo |  |  |  |  | NLD | en_coal_subcritical_Tilburg_NLD | e_Tilburg_NLD | OUT
|  |  |  | H2prd_Elc_PEM_Rotterdam_NLD | elc_buildings | 0.10924 | lo |  |  |  |  | NLD | en_coal_supercritical_Tilburg_NLD | e_Tilburg_NLD | OUT
|  |  |  | H2prd_Elc_PEM_Rotterdam_NLD | elc_transport | 0.10924 | lo |  |  |  |  | NLD | en_coal_ultrasupercritical_Tilburg_NLD | e_Tilburg_NLD | OUT
|  |  |  | H2prd_Elc_PEM_Rotterdam_NLD | elc_roadtransport | 0.10924 | lo |  |  |  |  | NLD | en_coal_igcc_Tilburg_NLD | e_Tilburg_NLD | OUT
|  |  |  | H2prd_Elc_ALK_Leeuwarden_NLD | elc_buildings | 0.026222 | lo |  |  |  |  | NLD | en_nuclear_Tilburg_NLD | e_Tilburg_NLD | OUT
|  |  |  | H2prd_Elc_ALK_Leeuwarden_NLD | elc_transport | 0.026222 | lo |  |  |  |  | NLD | en_nuclear_smr_Tilburg_NLD | e_Tilburg_NLD | OUT
|  |  |  | H2prd_Elc_ALK_Leeuwarden_NLD | elc_roadtransport | 0.026222 | lo |  |  |  |  | NLD | en_biomass_Tilburg_NLD | e_Tilburg_NLD | OUT
|  |  |  | H2prd_Elc_ALK_Veendam_NLD | elc_buildings | 0.008388 | lo |  |  |  |  | NLD | en_chp_gas_cc_ext_Tilburg_NLD | e_Tilburg_NLD | OUT
|  |  |  | H2prd_Elc_ALK_Veendam_NLD | elc_transport | 0.008388 | lo |  |  |  |  | NLD | en_chp_gas_cc_ext_Tilburg_NLD | h_Tilburg_NLD | OUT
|  |  |  | H2prd_Elc_ALK_Veendam_NLD | elc_roadtransport | 0.008388 | lo |  |  |  |  | NLD | en_chp_biomass_chips_ext_Tilburg_NLD | e_Tilburg_NLD | OUT
|  |  |  | H2prd_Elc_ALK_Maastricht_NLD | elc_buildings | 0.047547 | lo |  |  |  |  | NLD | en_chp_biomass_chips_ext_Tilburg_NLD | h_Tilburg_NLD | OUT
|  |  |  | H2prd_Elc_ALK_Maastricht_NLD | elc_transport | 0.047547 | lo |  |  |  |  | NLD | en_chp_gas_cc_ext_ccs_Tilburg_NLD | e_Tilburg_NLD | OUT
|  |  |  | H2prd_Elc_ALK_Maastricht_NLD | elc_roadtransport | 0.047547 | lo |  |  |  |  | NLD | en_chp_gas_cc_ext_ccs_Tilburg_NLD | h_Tilburg_NLD | OUT
|  |  |  | H2prd_Elc_ALK_Eindhoven_NLD | elc_buildings | 0.11919 | lo |  |  |  |  | NLD | en_hop_gas_boiler_Tilburg_NLD | h_Tilburg_NLD | OUT
|  |  |  | H2prd_Elc_ALK_Eindhoven_NLD | elc_transport | 0.11919 | lo |  |  |  |  | NLD | en_hop_biomass_chips_Tilburg_NLD | h_Tilburg_NLD | OUT
|  |  |  | H2prd_Elc_ALK_Eindhoven_NLD | elc_roadtransport | 0.11919 | lo |  |  |  |  | NLD | en_hop_electric_boiler_Tilburg_NLD | h_Tilburg_NLD | OUT
|  |  |  | H2prd_Elc_ALK_Hoogezand_NLD | elc_buildings | 0.018177 | lo |  |  |  |  | NLD | en_hop_electric_boiler_Tilburg_NLD | e_Tilburg_NLD | IN
|  |  |  | H2prd_Elc_ALK_Hoogezand_NLD | elc_transport | 0.018177 | lo |  |  |  |  | NLD | en_hp_air_10mw_Tilburg_NLD | h_Tilburg_NLD | OUT
|  |  |  | H2prd_Elc_ALK_Hoogezand_NLD | elc_roadtransport | 0.018177 | lo |  |  |  |  | NLD | en_hp_air_10mw_Tilburg_NLD | e_Tilburg_NLD | IN
|  |  |  | H2prd_Elc_ALK_Tilburg_NLD | elc_buildings | 0.18877 | lo |  |  |  |  | NLD | en_gas_ccgt_Amsterdam_NLD | e_Amsterdam_NLD | OUT
|  |  |  | H2prd_Elc_ALK_Tilburg_NLD | elc_transport | 0.18877 | lo |  |  |  |  | NLD | en_gas_turbine_Amsterdam_NLD | e_Amsterdam_NLD | OUT
|  |  |  | H2prd_Elc_ALK_Tilburg_NLD | elc_roadtransport | 0.18877 | lo |  |  |  |  | NLD | en_gas_ccs_Amsterdam_NLD | e_Amsterdam_NLD | OUT
|  |  |  | H2prd_Elc_ALK_Amsterdam_NLD | elc_buildings | 0.22175 | lo |  |  |  |  | NLD | en_coal_subcritical_Amsterdam_NLD | e_Amsterdam_NLD | OUT
|  |  |  | H2prd_Elc_ALK_Amsterdam_NLD | elc_transport | 0.22175 | lo |  |  |  |  | NLD | en_coal_supercritical_Amsterdam_NLD | e_Amsterdam_NLD | OUT
|  |  |  | H2prd_Elc_ALK_Amsterdam_NLD | elc_roadtransport | 0.22175 | lo |  |  |  |  | NLD | en_coal_ultrasupercritical_Amsterdam_NLD | e_Amsterdam_NLD | OUT
|  |  |  | H2prd_Elc_ALK_Roosendaal_NLD | elc_buildings | 0.053851 | lo |  |  |  |  | NLD | en_coal_igcc_Amsterdam_NLD | e_Amsterdam_NLD | OUT
|  |  |  | H2prd_Elc_ALK_Roosendaal_NLD | elc_transport | 0.053851 | lo |  |  |  |  | NLD | en_nuclear_Amsterdam_NLD | e_Amsterdam_NLD | OUT
|  |  |  | H2prd_Elc_ALK_Roosendaal_NLD | elc_roadtransport | 0.053851 | lo |  |  |  |  | NLD | en_nuclear_smr_Amsterdam_NLD | e_Amsterdam_NLD | OUT
|  |  |  | H2prd_Elc_ALK_Groningen_NLD | elc_buildings | 0.0082703 | lo |  |  |  |  | NLD | en_biomass_Amsterdam_NLD | e_Amsterdam_NLD | OUT
|  |  |  | H2prd_Elc_ALK_Groningen_NLD | elc_transport | 0.0082703 | lo |  |  |  |  | NLD | en_chp_gas_cc_ext_Amsterdam_NLD | e_Amsterdam_NLD | OUT
|  |  |  | H2prd_Elc_ALK_Groningen_NLD | elc_roadtransport | 0.0082703 | lo |  |  |  |  | NLD | en_chp_gas_cc_ext_Amsterdam_NLD | h_Amsterdam_NLD | OUT
|  |  |  | H2prd_Elc_ALK_Nijmegen_NLD | elc_buildings | 0.069772 | lo |  |  |  |  | NLD | en_chp_biomass_chips_ext_Amsterdam_NLD | e_Amsterdam_NLD | OUT
|  |  |  | H2prd_Elc_ALK_Nijmegen_NLD | elc_transport | 0.069772 | lo |  |  |  |  | NLD | en_chp_biomass_chips_ext_Amsterdam_NLD | h_Amsterdam_NLD | OUT
|  |  |  | H2prd_Elc_ALK_Nijmegen_NLD | elc_roadtransport | 0.069772 | lo |  |  |  |  | NLD | en_chp_gas_cc_ext_ccs_Amsterdam_NLD | e_Amsterdam_NLD | OUT
|  |  |  | H2prd_Elc_ALK_Enschede_NLD | elc_buildings | 0.043163 | lo |  |  |  |  | NLD | en_chp_gas_cc_ext_ccs_Amsterdam_NLD | h_Amsterdam_NLD | OUT
|  |  |  | H2prd_Elc_ALK_Enschede_NLD | elc_transport | 0.043163 | lo |  |  |  |  | NLD | en_hop_gas_boiler_Amsterdam_NLD | h_Amsterdam_NLD | OUT
|  |  |  | H2prd_Elc_ALK_Enschede_NLD | elc_roadtransport | 0.043163 | lo |  |  |  |  | NLD | en_hop_biomass_chips_Amsterdam_NLD | h_Amsterdam_NLD | OUT
|  |  |  | H2prd_Elc_ALK_Apeldoorn_NLD | elc_buildings | 0.065665 | lo |  |  |  |  | NLD | en_hop_electric_boiler_Amsterdam_NLD | h_Amsterdam_NLD | OUT
|  |  |  | H2prd_Elc_ALK_Apeldoorn_NLD | elc_transport | 0.065665 | lo |  |  |  |  | NLD | en_hop_electric_boiler_Amsterdam_NLD | e_Amsterdam_NLD | IN
|  |  |  | H2prd_Elc_ALK_Apeldoorn_NLD | elc_roadtransport | 0.065665 | lo |  |  |  |  | NLD | en_hp_air_10mw_Amsterdam_NLD | h_Amsterdam_NLD | OUT
|  |  |  | H2prd_Elc_ALK_Rotterdam_NLD | elc_buildings | 0.10924 | lo |  |  |  |  | NLD | en_hp_air_10mw_Amsterdam_NLD | e_Amsterdam_NLD | IN
|  |  |  | H2prd_Elc_ALK_Rotterdam_NLD | elc_transport | 0.10924 | lo |  |  |  |  | NLD | en_gas_ccgt_Roosendaal_NLD | e_Roosendaal_NLD | OUT
|  |  |  | H2prd_Elc_ALK_Rotterdam_NLD | elc_roadtransport | 0.10924 | lo |  |  |  |  | NLD | en_gas_turbine_Roosendaal_NLD | e_Roosendaal_NLD | OUT
|  |  |  | e_demand_Leeuwarden_NLD | elc_industry | 0.00035284 | lo |  |  |  |  | NLD | en_gas_ccs_Roosendaal_NLD | e_Roosendaal_NLD | OUT
|  |  |  | e_demand_Veendam_NLD | elc_industry | 0.016446 | lo |  |  |  |  | NLD | en_coal_subcritical_Roosendaal_NLD | e_Roosendaal_NLD | OUT
|  |  |  | e_demand_Maastricht_NLD | elc_industry | 0.031982 | lo |  |  |  |  | NLD | en_coal_supercritical_Roosendaal_NLD | e_Roosendaal_NLD | OUT
|  |  |  | e_demand_Eindhoven_NLD | elc_industry | 0.035092 | lo |  |  |  |  | NLD | en_coal_ultrasupercritical_Roosendaal_NLD | e_Roosendaal_NLD | OUT
|  |  |  | e_demand_Hoogezand_NLD | elc_industry | 0.010661 | lo |  |  |  |  | NLD | en_coal_igcc_Roosendaal_NLD | e_Roosendaal_NLD | OUT
|  |  |  | e_demand_Tilburg_NLD | elc_industry | 0.021116 | lo |  |  |  |  | NLD | en_nuclear_Roosendaal_NLD | e_Roosendaal_NLD | OUT
|  |  |  | e_demand_Amsterdam_NLD | elc_industry | 0.31783 | lo |  |  |  |  | NLD | en_nuclear_smr_Roosendaal_NLD | e_Roosendaal_NLD | OUT
|  |  |  | e_demand_Roosendaal_NLD | elc_industry | 0.30643 | lo |  |  |  |  | NLD | en_biomass_Roosendaal_NLD | e_Roosendaal_NLD | OUT
|  |  |  | e_demand_Groningen_NLD | elc_industry | 1.7608e-14 | lo |  |  |  |  | NLD | en_chp_gas_cc_ext_Roosendaal_NLD | e_Roosendaal_NLD | OUT
|  |  |  | e_demand_Nijmegen_NLD | elc_industry | 0.014499 | lo |  |  |  |  | NLD | en_chp_gas_cc_ext_Roosendaal_NLD | h_Roosendaal_NLD | OUT
|  |  |  | e_demand_Enschede_NLD | elc_industry | 4.402e-09 | lo |  |  |  |  | NLD | en_chp_biomass_chips_ext_Roosendaal_NLD | e_Roosendaal_NLD | OUT
|  |  |  | e_demand_Apeldoorn_NLD | elc_industry | 0.00052983 | lo |  |  |  |  | NLD | en_chp_biomass_chips_ext_Roosendaal_NLD | h_Roosendaal_NLD | OUT
|  |  |  | e_demand_Rotterdam_NLD | elc_industry | 0.22507 | lo |  |  |  |  | NLD | en_chp_gas_cc_ext_ccs_Roosendaal_NLD | e_Roosendaal_NLD | OUT
|  |  |  | ev_battery_Leeuwarden_NLD | elc_industry | 0.00035284 | lo |  |  |  |  | NLD | en_chp_gas_cc_ext_ccs_Roosendaal_NLD | h_Roosendaal_NLD | OUT
|  |  |  | ev_battery_Veendam_NLD | elc_industry | 0.016446 | lo |  |  |  |  | NLD | en_hop_gas_boiler_Roosendaal_NLD | h_Roosendaal_NLD | OUT
|  |  |  | ev_battery_Maastricht_NLD | elc_industry | 0.031982 | lo |  |  |  |  | NLD | en_hop_biomass_chips_Roosendaal_NLD | h_Roosendaal_NLD | OUT
|  |  |  | ev_battery_Eindhoven_NLD | elc_industry | 0.035092 | lo |  |  |  |  | NLD | en_hop_electric_boiler_Roosendaal_NLD | h_Roosendaal_NLD | OUT
|  |  |  | ev_battery_Hoogezand_NLD | elc_industry | 0.010661 | lo |  |  |  |  | NLD | en_hop_electric_boiler_Roosendaal_NLD | e_Roosendaal_NLD | IN
|  |  |  | ev_battery_Tilburg_NLD | elc_industry | 0.021116 | lo |  |  |  |  | NLD | en_hp_air_10mw_Roosendaal_NLD | h_Roosendaal_NLD | OUT
|  |  |  | ev_battery_Amsterdam_NLD | elc_industry | 0.31783 | lo |  |  |  |  | NLD | en_hp_air_10mw_Roosendaal_NLD | e_Roosendaal_NLD | IN
|  |  |  | ev_battery_Roosendaal_NLD | elc_industry | 0.30643 | lo |  |  |  |  | NLD | en_gas_ccgt_Groningen_NLD | e_Groningen_NLD | OUT
|  |  |  | ev_battery_Groningen_NLD | elc_industry | 1.7608e-14 | lo |  |  |  |  | NLD | en_gas_turbine_Groningen_NLD | e_Groningen_NLD | OUT
|  |  |  | ev_battery_Nijmegen_NLD | elc_industry | 0.014499 | lo |  |  |  |  | NLD | en_gas_ccs_Groningen_NLD | e_Groningen_NLD | OUT
|  |  |  | ev_battery_Enschede_NLD | elc_industry | 4.402e-09 | lo |  |  |  |  | NLD | en_coal_subcritical_Groningen_NLD | e_Groningen_NLD | OUT
|  |  |  | ev_battery_Apeldoorn_NLD | elc_industry | 0.00052983 | lo |  |  |  |  | NLD | en_coal_supercritical_Groningen_NLD | e_Groningen_NLD | OUT
|  |  |  | ev_battery_Rotterdam_NLD | elc_industry | 0.22507 | lo |  |  |  |  | NLD | en_coal_ultrasupercritical_Groningen_NLD | e_Groningen_NLD | OUT
|  |  |  | H2prd_Elc_PEM_Leeuwarden_NLD | elc_industry | 0.00035284 | lo |  |  |  |  | NLD | en_coal_igcc_Groningen_NLD | e_Groningen_NLD | OUT
|  |  |  | H2prd_Elc_PEM_Veendam_NLD | elc_industry | 0.016446 | lo |  |  |  |  | NLD | en_nuclear_Groningen_NLD | e_Groningen_NLD | OUT
|  |  |  | H2prd_Elc_PEM_Maastricht_NLD | elc_industry | 0.031982 | lo |  |  |  |  | NLD | en_nuclear_smr_Groningen_NLD | e_Groningen_NLD | OUT
|  |  |  | H2prd_Elc_PEM_Eindhoven_NLD | elc_industry | 0.035092 | lo |  |  |  |  | NLD | en_biomass_Groningen_NLD | e_Groningen_NLD | OUT
|  |  |  | H2prd_Elc_PEM_Hoogezand_NLD | elc_industry | 0.010661 | lo |  |  |  |  | NLD | en_chp_gas_cc_ext_Groningen_NLD | e_Groningen_NLD | OUT
|  |  |  | H2prd_Elc_PEM_Tilburg_NLD | elc_industry | 0.021116 | lo |  |  |  |  | NLD | en_chp_gas_cc_ext_Groningen_NLD | h_Groningen_NLD | OUT
|  |  |  | H2prd_Elc_PEM_Amsterdam_NLD | elc_industry | 0.31783 | lo |  |  |  |  | NLD | en_chp_biomass_chips_ext_Groningen_NLD | e_Groningen_NLD | OUT
|  |  |  | H2prd_Elc_PEM_Roosendaal_NLD | elc_industry | 0.30643 | lo |  |  |  |  | NLD | en_chp_biomass_chips_ext_Groningen_NLD | h_Groningen_NLD | OUT
|  |  |  | H2prd_Elc_PEM_Groningen_NLD | elc_industry | 1.7608e-14 | lo |  |  |  |  | NLD | en_chp_gas_cc_ext_ccs_Groningen_NLD | e_Groningen_NLD | OUT
|  |  |  | H2prd_Elc_PEM_Nijmegen_NLD | elc_industry | 0.014499 | lo |  |  |  |  | NLD | en_chp_gas_cc_ext_ccs_Groningen_NLD | h_Groningen_NLD | OUT
|  |  |  | H2prd_Elc_PEM_Enschede_NLD | elc_industry | 4.402e-09 | lo |  |  |  |  | NLD | en_hop_gas_boiler_Groningen_NLD | h_Groningen_NLD | OUT
|  |  |  | H2prd_Elc_PEM_Apeldoorn_NLD | elc_industry | 0.00052983 | lo |  |  |  |  | NLD | en_hop_biomass_chips_Groningen_NLD | h_Groningen_NLD | OUT
|  |  |  | H2prd_Elc_PEM_Rotterdam_NLD | elc_industry | 0.22507 | lo |  |  |  |  | NLD | en_hop_electric_boiler_Groningen_NLD | h_Groningen_NLD | OUT
|  |  |  | H2prd_Elc_ALK_Leeuwarden_NLD | elc_industry | 0.00035284 | lo |  |  |  |  | NLD | en_hop_electric_boiler_Groningen_NLD | e_Groningen_NLD | IN
|  |  |  | H2prd_Elc_ALK_Veendam_NLD | elc_industry | 0.016446 | lo |  |  |  |  | NLD | en_hp_air_10mw_Groningen_NLD | h_Groningen_NLD | OUT
|  |  |  | H2prd_Elc_ALK_Maastricht_NLD | elc_industry | 0.031982 | lo |  |  |  |  | NLD | en_hp_air_10mw_Groningen_NLD | e_Groningen_NLD | IN
|  |  |  | H2prd_Elc_ALK_Eindhoven_NLD | elc_industry | 0.035092 | lo |  |  |  |  | NLD | en_gas_ccgt_Nijmegen_NLD | e_Nijmegen_NLD | OUT
|  |  |  | H2prd_Elc_ALK_Hoogezand_NLD | elc_industry | 0.010661 | lo |  |  |  |  | NLD | en_gas_turbine_Nijmegen_NLD | e_Nijmegen_NLD | OUT
|  |  |  | H2prd_Elc_ALK_Tilburg_NLD | elc_industry | 0.021116 | lo |  |  |  |  | NLD | en_gas_ccs_Nijmegen_NLD | e_Nijmegen_NLD | OUT
|  |  |  | H2prd_Elc_ALK_Amsterdam_NLD | elc_industry | 0.31783 | lo |  |  |  |  | NLD | en_coal_subcritical_Nijmegen_NLD | e_Nijmegen_NLD | OUT
|  |  |  | H2prd_Elc_ALK_Roosendaal_NLD | elc_industry | 0.30643 | lo |  |  |  |  | NLD | en_coal_supercritical_Nijmegen_NLD | e_Nijmegen_NLD | OUT
|  |  |  | H2prd_Elc_ALK_Groningen_NLD | elc_industry | 1.7608e-14 | lo |  |  |  |  | NLD | en_coal_ultrasupercritical_Nijmegen_NLD | e_Nijmegen_NLD | OUT
|  |  |  | H2prd_Elc_ALK_Nijmegen_NLD | elc_industry | 0.014499 | lo |  |  |  |  | NLD | en_coal_igcc_Nijmegen_NLD | e_Nijmegen_NLD | OUT
|  |  |  | H2prd_Elc_ALK_Enschede_NLD | elc_industry | 4.402e-09 | lo |  |  |  |  | NLD | en_nuclear_Nijmegen_NLD | e_Nijmegen_NLD | OUT
|  |  |  | H2prd_Elc_ALK_Apeldoorn_NLD | elc_industry | 0.00052983 | lo |  |  |  |  | NLD | en_nuclear_smr_Nijmegen_NLD | e_Nijmegen_NLD | OUT
|  |  |  | H2prd_Elc_ALK_Rotterdam_NLD | elc_industry | 0.22507 | lo |  |  |  |  | NLD | en_biomass_Nijmegen_NLD | e_Nijmegen_NLD | OUT
|  |  |  | h_demand_Amsterdam_NLD | het_buildings | 0.2213 | lo |  |  |  |  | NLD | en_chp_gas_cc_ext_Nijmegen_NLD | e_Nijmegen_NLD | OUT
|  |  |  | h_demand_Amsterdam_NLD | het_industry | 0.33337 | lo |  |  |  |  | NLD | en_chp_gas_cc_ext_Nijmegen_NLD | h_Nijmegen_NLD | OUT
|  |  |  | h_demand_Nijmegen_NLD | het_buildings | 0.012372 | lo |  |  |  |  | NLD | en_chp_biomass_chips_ext_Nijmegen_NLD | e_Nijmegen_NLD | OUT
|  |  |  | h_demand_Nijmegen_NLD | het_industry | 0.0027022 | lo |  |  |  |  | NLD | en_chp_biomass_chips_ext_Nijmegen_NLD | h_Nijmegen_NLD | OUT
|  |  |  | h_demand_Veendam_NLD | het_buildings | 0.0031573 | lo |  |  |  |  | NLD | en_chp_gas_cc_ext_ccs_Nijmegen_NLD | e_Nijmegen_NLD | OUT
|  |  |  | h_demand_Veendam_NLD | het_industry | 0.0065063 | lo |  |  |  |  | NLD | en_chp_gas_cc_ext_ccs_Nijmegen_NLD | h_Nijmegen_NLD | OUT
|  |  |  | h_demand_Tilburg_NLD | het_buildings | 0.47078 | lo |  |  |  |  | NLD | en_hop_gas_boiler_Nijmegen_NLD | h_Nijmegen_NLD | OUT
|  |  |  | h_demand_Tilburg_NLD | het_industry | 0.055352 | lo |  |  |  |  | NLD | en_hop_biomass_chips_Nijmegen_NLD | h_Nijmegen_NLD | OUT
|  |  |  | h_demand_Roosendaal_NLD | het_buildings | 0.018914 | lo |  |  |  |  | NLD | en_hop_electric_boiler_Nijmegen_NLD | h_Nijmegen_NLD | OUT
|  |  |  | h_demand_Roosendaal_NLD | het_industry | 0.11312 | lo |  |  |  |  | NLD | en_hop_electric_boiler_Nijmegen_NLD | e_Nijmegen_NLD | IN
|  |  |  | h_demand_Enschede_NLD | het_buildings | 0.010854 | lo |  |  |  |  | NLD | en_hp_air_10mw_Nijmegen_NLD | h_Nijmegen_NLD | OUT
|  |  |  | h_demand_Enschede_NLD | het_industry | 1.1635e-09 | lo |  |  |  |  | NLD | en_hp_air_10mw_Nijmegen_NLD | e_Nijmegen_NLD | IN
|  |  |  | h_demand_Rotterdam_NLD | het_buildings | 0.211 | lo |  |  |  |  | NLD | en_gas_ccgt_Enschede_NLD | e_Enschede_NLD | OUT
|  |  |  | h_demand_Rotterdam_NLD | het_industry | 0.45691 | lo |  |  |  |  | NLD | en_gas_turbine_Enschede_NLD | e_Enschede_NLD | OUT
|  |  |  | h_demand_Eindhoven_NLD | het_buildings | 0.02044 | lo |  |  |  |  | NLD | en_gas_ccs_Enschede_NLD | e_Enschede_NLD | OUT
|  |  |  | h_demand_Eindhoven_NLD | het_industry | 0.0063253 | lo |  |  |  |  | NLD | en_coal_subcritical_Enschede_NLD | e_Enschede_NLD | OUT
|  |  |  | h_demand_Leeuwarden_NLD | het_buildings | 0.002854 | lo |  |  |  |  | NLD | en_coal_supercritical_Enschede_NLD | e_Enschede_NLD | OUT
|  |  |  | h_demand_Leeuwarden_NLD | het_industry | 4.0363e-05 | lo |  |  |  |  | NLD | en_coal_ultrasupercritical_Enschede_NLD | e_Enschede_NLD | OUT
|  |  |  | h_demand_Hoogezand_NLD | het_buildings | 0.0024524 | lo |  |  |  |  | NLD | en_coal_igcc_Enschede_NLD | e_Enschede_NLD | OUT
|  |  |  | h_demand_Hoogezand_NLD | het_industry | 0.0015118 | lo |  |  |  |  | NLD | en_nuclear_Enschede_NLD | e_Enschede_NLD | OUT
|  |  |  | h_demand_Maastricht_NLD | het_buildings | 0.0058722 | lo |  |  |  |  | NLD | en_nuclear_smr_Enschede_NLD | e_Enschede_NLD | OUT
|  |  |  | h_demand_Maastricht_NLD | het_industry | 0.0041515 | lo |  |  |  |  | NLD | en_biomass_Enschede_NLD | e_Enschede_NLD | OUT
[12 empty] | NLD | en_chp_gas_cc_ext_Enschede_NLD | e_Enschede_NLD | OUT
[12 empty] | NLD | en_chp_gas_cc_ext_Enschede_NLD | h_Enschede_NLD | OUT
[12 empty] | NLD | en_chp_biomass_chips_ext_Enschede_NLD | e_Enschede_NLD | OUT
[12 empty] | NLD | en_chp_biomass_chips_ext_Enschede_NLD | h_Enschede_NLD | OUT
[12 empty] | NLD | en_chp_gas_cc_ext_ccs_Enschede_NLD | e_Enschede_NLD | OUT
[12 empty] | NLD | en_chp_gas_cc_ext_ccs_Enschede_NLD | h_Enschede_NLD | OUT
[12 empty] | NLD | en_hop_gas_boiler_Enschede_NLD | h_Enschede_NLD | OUT
[12 empty] | NLD | en_hop_biomass_chips_Enschede_NLD | h_Enschede_NLD | OUT
[12 empty] | NLD | en_hop_electric_boiler_Enschede_NLD | h_Enschede_NLD | OUT
[12 empty] | NLD | en_hop_electric_boiler_Enschede_NLD | e_Enschede_NLD | IN
[12 empty] | NLD | en_hp_air_10mw_Enschede_NLD | h_Enschede_NLD | OUT
[12 empty] | NLD | en_hp_air_10mw_Enschede_NLD | e_Enschede_NLD | IN
[12 empty] | NLD | en_gas_ccgt_Apeldoorn_NLD | e_Apeldoorn_NLD | OUT
[12 empty] | NLD | en_gas_turbine_Apeldoorn_NLD | e_Apeldoorn_NLD | OUT
[12 empty] | NLD | en_gas_ccs_Apeldoorn_NLD | e_Apeldoorn_NLD | OUT
[12 empty] | NLD | en_coal_subcritical_Apeldoorn_NLD | e_Apeldoorn_NLD | OUT
[12 empty] | NLD | en_coal_supercritical_Apeldoorn_NLD | e_Apeldoorn_NLD | OUT
[12 empty] | NLD | en_coal_ultrasupercritical_Apeldoorn_NLD | e_Apeldoorn_NLD | OUT
[12 empty] | NLD | en_coal_igcc_Apeldoorn_NLD | e_Apeldoorn_NLD | OUT
[12 empty] | NLD | en_nuclear_Apeldoorn_NLD | e_Apeldoorn_NLD | OUT
[12 empty] | NLD | en_nuclear_smr_Apeldoorn_NLD | e_Apeldoorn_NLD | OUT
[12 empty] | NLD | en_biomass_Apeldoorn_NLD | e_Apeldoorn_NLD | OUT
[12 empty] | NLD | en_chp_gas_cc_ext_Apeldoorn_NLD | e_Apeldoorn_NLD | OUT
[12 empty] | NLD | en_chp_gas_cc_ext_Apeldoorn_NLD | h_Apeldoorn_NLD | OUT
[12 empty] | NLD | en_chp_biomass_chips_ext_Apeldoorn_NLD | e_Apeldoorn_NLD | OUT
[12 empty] | NLD | en_chp_biomass_chips_ext_Apeldoorn_NLD | h_Apeldoorn_NLD | OUT
[12 empty] | NLD | en_chp_gas_cc_ext_ccs_Apeldoorn_NLD | e_Apeldoorn_NLD | OUT
[12 empty] | NLD | en_chp_gas_cc_ext_ccs_Apeldoorn_NLD | h_Apeldoorn_NLD | OUT
[12 empty] | NLD | en_hop_gas_boiler_Apeldoorn_NLD | h_Apeldoorn_NLD | OUT
[12 empty] | NLD | en_hop_biomass_chips_Apeldoorn_NLD | h_Apeldoorn_NLD | OUT
[12 empty] | NLD | en_hop_electric_boiler_Apeldoorn_NLD | h_Apeldoorn_NLD | OUT
[12 empty] | NLD | en_hop_electric_boiler_Apeldoorn_NLD | e_Apeldoorn_NLD | IN
[12 empty] | NLD | en_hp_air_10mw_Apeldoorn_NLD | h_Apeldoorn_NLD | OUT
[12 empty] | NLD | en_hp_air_10mw_Apeldoorn_NLD | e_Apeldoorn_NLD | IN
[12 empty] | NLD | en_gas_ccgt_Rotterdam_NLD | e_Rotterdam_NLD | OUT
[12 empty] | NLD | en_gas_turbine_Rotterdam_NLD | e_Rotterdam_NLD | OUT
[12 empty] | NLD | en_gas_ccs_Rotterdam_NLD | e_Rotterdam_NLD | OUT
[12 empty] | NLD | en_coal_subcritical_Rotterdam_NLD | e_Rotterdam_NLD | OUT
[12 empty] | NLD | en_coal_supercritical_Rotterdam_NLD | e_Rotterdam_NLD | OUT
[12 empty] | NLD | en_coal_ultrasupercritical_Rotterdam_NLD | e_Rotterdam_NLD | OUT
[12 empty] | NLD | en_coal_igcc_Rotterdam_NLD | e_Rotterdam_NLD | OUT
[12 empty] | NLD | en_nuclear_Rotterdam_NLD | e_Rotterdam_NLD | OUT
[12 empty] | NLD | en_nuclear_smr_Rotterdam_NLD | e_Rotterdam_NLD | OUT
[12 empty] | NLD | en_biomass_Rotterdam_NLD | e_Rotterdam_NLD | OUT
[12 empty] | NLD | en_chp_gas_cc_ext_Rotterdam_NLD | e_Rotterdam_NLD | OUT
[12 empty] | NLD | en_chp_gas_cc_ext_Rotterdam_NLD | h_Rotterdam_NLD | OUT
[12 empty] | NLD | en_chp_biomass_chips_ext_Rotterdam_NLD | e_Rotterdam_NLD | OUT
[12 empty] | NLD | en_chp_biomass_chips_ext_Rotterdam_NLD | h_Rotterdam_NLD | OUT
[12 empty] | NLD | en_chp_gas_cc_ext_ccs_Rotterdam_NLD | e_Rotterdam_NLD | OUT
[12 empty] | NLD | en_chp_gas_cc_ext_ccs_Rotterdam_NLD | h_Rotterdam_NLD | OUT
[12 empty] | NLD | en_hop_gas_boiler_Rotterdam_NLD | h_Rotterdam_NLD | OUT
[12 empty] | NLD | en_hop_biomass_chips_Rotterdam_NLD | h_Rotterdam_NLD | OUT
[12 empty] | NLD | en_hop_electric_boiler_Rotterdam_NLD | h_Rotterdam_NLD | OUT
[12 empty] | NLD | en_hop_electric_boiler_Rotterdam_NLD | e_Rotterdam_NLD | IN
[12 empty] | NLD | en_hp_air_10mw_Rotterdam_NLD | h_Rotterdam_NLD | OUT
[12 empty] | NLD | en_hp_air_10mw_Rotterdam_NLD | e_Rotterdam_NLD | IN
[12 empty] | NLD | en_battery_4h_Leeuwarden_NLD | e_Leeuwarden_NLD | OUT
[12 empty] | NLD | en_battery_4h_Leeuwarden_NLD | e_Leeuwarden_NLD | IN
[12 empty] | NLD | en_battery_8h_Leeuwarden_NLD | e_Leeuwarden_NLD | OUT
[12 empty] | NLD | en_battery_8h_Leeuwarden_NLD | e_Leeuwarden_NLD | IN
[12 empty] | NLD | en_battery_4h_Veendam_NLD | e_Veendam_NLD | OUT
[12 empty] | NLD | en_battery_4h_Veendam_NLD | e_Veendam_NLD | IN
[12 empty] | NLD | en_battery_8h_Veendam_NLD | e_Veendam_NLD | OUT
[12 empty] | NLD | en_battery_8h_Veendam_NLD | e_Veendam_NLD | IN
[12 empty] | NLD | en_battery_4h_Maastricht_NLD | e_Maastricht_NLD | OUT
[12 empty] | NLD | en_battery_4h_Maastricht_NLD | e_Maastricht_NLD | IN
[12 empty] | NLD | en_battery_8h_Maastricht_NLD | e_Maastricht_NLD | OUT
[12 empty] | NLD | en_battery_8h_Maastricht_NLD | e_Maastricht_NLD | IN
[12 empty] | NLD | en_battery_4h_Eindhoven_NLD | e_Eindhoven_NLD | OUT
[12 empty] | NLD | en_battery_4h_Eindhoven_NLD | e_Eindhoven_NLD | IN
[12 empty] | NLD | en_battery_8h_Eindhoven_NLD | e_Eindhoven_NLD | OUT
[12 empty] | NLD | en_battery_8h_Eindhoven_NLD | e_Eindhoven_NLD | IN
[12 empty] | NLD | en_battery_4h_Hoogezand_NLD | e_Hoogezand_NLD | OUT
[12 empty] | NLD | en_battery_4h_Hoogezand_NLD | e_Hoogezand_NLD | IN
[12 empty] | NLD | en_battery_8h_Hoogezand_NLD | e_Hoogezand_NLD | OUT
[12 empty] | NLD | en_battery_8h_Hoogezand_NLD | e_Hoogezand_NLD | IN
[12 empty] | NLD | en_battery_4h_Tilburg_NLD | e_Tilburg_NLD | OUT
[12 empty] | NLD | en_battery_4h_Tilburg_NLD | e_Tilburg_NLD | IN
[12 empty] | NLD | en_battery_8h_Tilburg_NLD | e_Tilburg_NLD | OUT
[12 empty] | NLD | en_battery_8h_Tilburg_NLD | e_Tilburg_NLD | IN
[12 empty] | NLD | en_battery_4h_Amsterdam_NLD | e_Amsterdam_NLD | OUT
[12 empty] | NLD | en_battery_4h_Amsterdam_NLD | e_Amsterdam_NLD | IN
[12 empty] | NLD | en_battery_8h_Amsterdam_NLD | e_Amsterdam_NLD | OUT
[12 empty] | NLD | en_battery_8h_Amsterdam_NLD | e_Amsterdam_NLD | IN
[12 empty] | NLD | en_battery_4h_Roosendaal_NLD | e_Roosendaal_NLD | OUT
[12 empty] | NLD | en_battery_4h_Roosendaal_NLD | e_Roosendaal_NLD | IN
[12 empty] | NLD | en_battery_8h_Roosendaal_NLD | e_Roosendaal_NLD | OUT
[12 empty] | NLD | en_battery_8h_Roosendaal_NLD | e_Roosendaal_NLD | IN
[12 empty] | NLD | en_battery_4h_Groningen_NLD | e_Groningen_NLD | OUT
[12 empty] | NLD | en_battery_4h_Groningen_NLD | e_Groningen_NLD | IN
[12 empty] | NLD | en_battery_8h_Groningen_NLD | e_Groningen_NLD | OUT
[12 empty] | NLD | en_battery_8h_Groningen_NLD | e_Groningen_NLD | IN
[12 empty] | NLD | en_battery_4h_Nijmegen_NLD | e_Nijmegen_NLD | OUT
[12 empty] | NLD | en_battery_4h_Nijmegen_NLD | e_Nijmegen_NLD | IN
[12 empty] | NLD | en_battery_8h_Nijmegen_NLD | e_Nijmegen_NLD | OUT
[12 empty] | NLD | en_battery_8h_Nijmegen_NLD | e_Nijmegen_NLD | IN
[12 empty] | NLD | en_battery_4h_Enschede_NLD | e_Enschede_NLD | OUT
[12 empty] | NLD | en_battery_4h_Enschede_NLD | e_Enschede_NLD | IN
[12 empty] | NLD | en_battery_8h_Enschede_NLD | e_Enschede_NLD | OUT
[12 empty] | NLD | en_battery_8h_Enschede_NLD | e_Enschede_NLD | IN
[12 empty] | NLD | en_battery_4h_Apeldoorn_NLD | e_Apeldoorn_NLD | OUT
[12 empty] | NLD | en_battery_4h_Apeldoorn_NLD | e_Apeldoorn_NLD | IN
[12 empty] | NLD | en_battery_8h_Apeldoorn_NLD | e_Apeldoorn_NLD | OUT
[12 empty] | NLD | en_battery_8h_Apeldoorn_NLD | e_Apeldoorn_NLD | IN
[12 empty] | NLD | en_battery_4h_Rotterdam_NLD | e_Rotterdam_NLD | OUT
[12 empty] | NLD | en_battery_4h_Rotterdam_NLD | e_Rotterdam_NLD | IN
[12 empty] | NLD | en_battery_8h_Rotterdam_NLD | e_Rotterdam_NLD | OUT
[12 empty] | NLD | en_battery_8h_Rotterdam_NLD | e_Rotterdam_NLD | IN

## Veda_NLD
[12 empty] | 1.2 |  | 0.2
model_fuel | ember_min | ember_max | irena_min | irena_max
bioenergy | 63.34% | 187.6% | 63.17% | 186.3% |  | ~UC_Sets: R_E: AllRegions
coal | 21.22% | 91.95%
gas | 33.86% | 112.8%
hydro | 14.27% | 39.95% | 14.21% | 43.94% | ~UC_T: UC_CAP~LO | [10 empty] | ~UC_T: UC_CAP~UP
nuclear | 67.33% | 102% | 68.05% | 102.2% | UC_N | pset_ci | pset_co | UC_ACT | UC_CAP | 2022 | 2030 | UC_RHSRT | UC_RHSRT~0 |  |  | UC_N | pset_ci | UC_ACT | UC_CAP | 2050 | UC_RHSRT | UC_RHSRT~0
oil | 46.2% | 72.54% | 1.308% | 2.447% | UCE_max coal fleet utilization | coal | -CO2Captured,-HET | -0.11416 |  | 0.91955 | 0.95 | 0 | 3 |  |  | UCE_min coal fleet utilization | coal | -0.11416 | 0.21216 | 0.042432 | 0 | 3
solar | 5.708% | 12.57% | 6.296% | 10.96% | UCE_max gas fleet utilization | gas | -CO2Captured,-HET | -0.11416 |  | 1.128 | 0.95 | 0 | 3 |  |  | UCE_min gas fleet utilization | gas | -0.11416 | 0.33864 | 0.067729 | 0 | 3
windoff |  |  | 7.209% | 44.13% | UCE_max gas fleet utilization | nuclear | -CO2Captured,-HET | -0.11416 |  | 1.0198 | 0.95 | 0 | 3 |  |  | UCE_min oil fleet utilization | oil | -0.11416 | 0.46196 | 0.092391 | 0 | 3
windon | 16.19% | 32.67% | 16.09% | 30.1%
[15 empty] | 2.5 | X base-year nuclear capacity

## buildrates_NLD
BUILD RATE ASSUMPTIONS
| iso | Solar Low | Solar High | Wind Low | Wind High | Hydro Low | Hydro High | Nuclear Low | Nuclear High
| NLD | 4 | 8 | 4 | 8 | 0 | 0 | 0 | 1
~UC_Sets: R_E: NLD
~UC_T: uc_rhsrt
* | uc_n | pset_ci | uc_attr | uc_ncap | 2025 | 2040 | 0
solar | uce_buildrate_solar | solar | ncap,buildup | 1 | 4 | 8 | 4
wind | uce_buildrate_wind | wind* | ncap,buildup | 1 | 4 | 8 | 4
hydro | uce_buildrate_hydro | hydro | ncap,buildup | 1 | 0 | 0 | 4
nuclear | uce_buildrate_nuclear | nuclear | ncap,buildup | 1 | 0 | 1 | 4

## vre agg cap_NLD
~UC_Sets: R_S: Allregions
|  | ~UC_T: FX |  |  | ~UC_T
pset_set | uc_n | pset_co | uc_cap | uc_rhst~0 | uc_n | pset_ci | uc_cap
ELE | UCE_elcagg_spv_NLD_001 | elc_spv_NLD_001 | 1 | 2 | UCE_elcagg_spv_NLD_001 | elc_spv_NLD_001 | -1
ELE | UCE_elcagg_spv_NLD_002 | elc_spv_NLD_002 | 1 | 2 | UCE_elcagg_spv_NLD_002 | elc_spv_NLD_002 | -1
ELE | UCE_elcagg_spv_NLD_003 | elc_spv_NLD_003 | 1 | 2 | UCE_elcagg_spv_NLD_003 | elc_spv_NLD_003 | -1
ELE | UCE_elcagg_spv_NLD_004 | elc_spv_NLD_004 | 1 | 2 | UCE_elcagg_spv_NLD_004 | elc_spv_NLD_004 | -1
ELE | UCE_elcagg_spv_NLD_005 | elc_spv_NLD_005 | 1 | 2 | UCE_elcagg_spv_NLD_005 | elc_spv_NLD_005 | -1
ELE | UCE_elcagg_spv_NLD_006 | elc_spv_NLD_006 | 1 | 2 | UCE_elcagg_spv_NLD_006 | elc_spv_NLD_006 | -1
ELE | UCE_elcagg_spv_NLD_007 | elc_spv_NLD_007 | 1 | 2 | UCE_elcagg_spv_NLD_007 | elc_spv_NLD_007 | -1
ELE | UCE_elcagg_spv_NLD_008 | elc_spv_NLD_008 | 1 | 2 | UCE_elcagg_spv_NLD_008 | elc_spv_NLD_008 | -1
ELE | UCE_elcagg_spv_NLD_009 | elc_spv_NLD_009 | 1 | 2 | UCE_elcagg_spv_NLD_009 | elc_spv_NLD_009 | -1
ELE | UCE_elcagg_spv_NLD_010 | elc_spv_NLD_010 | 1 | 2 | UCE_elcagg_spv_NLD_010 | elc_spv_NLD_010 | -1
ELE | UCE_elcagg_wof_NLD_001 | elc_wof_NLD_001 | 1 | 2 | UCE_elcagg_wof_NLD_001 | elc_wof_NLD_001 | -1
ELE | UCE_elcagg_wof_NLD_002 | elc_wof_NLD_002 | 1 | 2 | UCE_elcagg_wof_NLD_002 | elc_wof_NLD_002 | -1
ELE | UCE_elcagg_wof_NLD_003 | elc_wof_NLD_003 | 1 | 2 | UCE_elcagg_wof_NLD_003 | elc_wof_NLD_003 | -1
ELE | UCE_elcagg_wof_NLD_004 | elc_wof_NLD_004 | 1 | 2 | UCE_elcagg_wof_NLD_004 | elc_wof_NLD_004 | -1
ELE | UCE_elcagg_wof_NLD_005 | elc_wof_NLD_005 | 1 | 2 | UCE_elcagg_wof_NLD_005 | elc_wof_NLD_005 | -1
ELE | UCE_elcagg_won_NLD_001 | elc_won_NLD_001 | 1 | 2 | UCE_elcagg_won_NLD_001 | elc_won_NLD_001 | -1
ELE | UCE_elcagg_won_NLD_002 | elc_won_NLD_002 | 1 | 2 | UCE_elcagg_won_NLD_002 | elc_won_NLD_002 | -1
ELE | UCE_elcagg_won_NLD_003 | elc_won_NLD_003 | 1 | 2 | UCE_elcagg_won_NLD_003 | elc_won_NLD_003 | -1
ELE | UCE_elcagg_won_NLD_004 | elc_won_NLD_004 | 1 | 2 | UCE_elcagg_won_NLD_004 | elc_won_NLD_004 | -1
ELE | UCE_elcagg_won_NLD_005 | elc_won_NLD_005 | 1 | 2 | UCE_elcagg_won_NLD_005 | elc_won_NLD_005 | -1
ELE | UCE_elcagg_won_NLD_006 | elc_won_NLD_006 | 1 | 2 | UCE_elcagg_won_NLD_006 | elc_won_NLD_006 | -1
ELE | UCE_elcagg_won_NLD_007 | elc_won_NLD_007 | 1 | 2 | UCE_elcagg_won_NLD_007 | elc_won_NLD_007 | -1
ELE | UCE_elcagg_won_NLD_008 | elc_won_NLD_008 | 1 | 2 | UCE_elcagg_won_NLD_008 | elc_won_NLD_008 | -1
ELE | UCE_elcagg_won_NLD_009 | elc_won_NLD_009 | 1 | 2 | UCE_elcagg_won_NLD_009 | elc_won_NLD_009 | -1
ELE | UCE_elcagg_won_NLD_010 | elc_won_NLD_010 | 1 | 2 | UCE_elcagg_won_NLD_010 | elc_won_NLD_010 | -1

## grids_BEL
~TFM_DINS-AT |  |  |  | ~TFM_DINS-AT |  |  |  | ~TFM_TOPDINS |  |  |  | ~TFM_TOPDINS
process | pasti | ncap_cost | efficiency | process | commodity | flo_mark | lim_type | region | process | commodity | io | region | process | commodity | io | ~tfm_ins-at: region=BEL
g_Arlon_BEL-Seraing_BEL | 1.6981 | 115.5 | 0.9937 | e_demand_Charleroi_BEL | elc_buildings | 0.13733 | lo | BEL | e_demand_Charleroi_BEL | e_Charleroi_BEL | IN | BEL | en_gas_ccgt_Charleroi_BEL | e_Charleroi_BEL | OUT | commodity | limtype | flo_bnd | stgout_bnd | year | pset_set | top_check
g_Aubange_BEL-Seraing_BEL | 0.98311 | 15.4 | 0.99916 | e_demand_Charleroi_BEL | elc_transport | 0.13733 | lo | BEL | e_demand_Aubange_BEL | e_Aubange_BEL | IN | BEL | en_gas_turbine_Charleroi_BEL | e_Charleroi_BEL | OUT | ELC | UP | 2 |  | 0 | ELE,DMD,PRE | all
g_Bruges_BEL-Gent_BEL | 3.3962 | 18.7 | 0.99898 | e_demand_Charleroi_BEL | elc_roadtransport | 0.13733 | lo | BEL | e_demand_Arlon_BEL | e_Arlon_BEL | IN | BEL | en_gas_ccs_Charleroi_BEL | e_Charleroi_BEL | OUT | ELC | UP |  | 2 | 0 | STG
g_Brussels_BEL-Charleroi_BEL | 3.3962 | 37.4 | 0.99796 | e_demand_Aubange_BEL | elc_buildings | 0.0030055 | lo | BEL | e_demand_Hasselt_BEL | e_Hasselt_BEL | IN | BEL | en_coal_subcritical_Charleroi_BEL | e_Charleroi_BEL | OUT
g_Brussels_BEL-Gent_BEL | 3.3962 | 37.4 | 0.99796 | e_demand_Aubange_BEL | elc_transport | 0.0030055 | lo | BEL | e_demand_Brussels_BEL | e_Brussels_BEL | IN | BEL | en_coal_supercritical_Charleroi_BEL | e_Charleroi_BEL | OUT
g_Brussels_BEL-Liege_BEL | 1.6981 | 35.2 | 0.99808 | e_demand_Aubange_BEL | elc_roadtransport | 0.0030055 | lo | BEL | e_demand_Gent_BEL | e_Gent_BEL | IN | BEL | en_coal_ultrasupercritical_Charleroi_BEL | e_Charleroi_BEL | OUT
g_Charleroi_BEL-Liege_BEL | 3.3962 | 30.8 | 0.99832 | e_demand_Arlon_BEL | elc_buildings | 0.0030259 | lo | BEL | e_demand_Bruges_BEL | e_Bruges_BEL | IN | BEL | en_coal_igcc_Charleroi_BEL | e_Charleroi_BEL | OUT
g_Kortrijk_BEL-Gent_BEL | 3.3962 | 44 | 0.9976 | e_demand_Arlon_BEL | elc_transport | 0.0030259 | lo | BEL | e_demand_Kortrijk_BEL | e_Kortrijk_BEL | IN | BEL | en_nuclear_Charleroi_BEL | e_Charleroi_BEL | OUT
g_Liege_BEL-Hasselt_BEL | 3.3962 | 63.8 | 0.99652 | e_demand_Arlon_BEL | elc_roadtransport | 0.0030259 | lo | BEL | e_demand_Liege_BEL | e_Liege_BEL | IN | BEL | en_nuclear_smr_Charleroi_BEL | e_Charleroi_BEL | OUT
g_Liege_BEL-Seraing_BEL | 3.8878 | 48.4 | 0.99736 | e_demand_Hasselt_BEL | elc_buildings | 0.061935 | lo | BEL | e_demand_Namur_BEL | e_Namur_BEL | IN | BEL | en_biomass_Charleroi_BEL | e_Charleroi_BEL | OUT
g_Namur_BEL-Liege_BEL | 1.6981 | 39.6 | 0.99784 | e_demand_Hasselt_BEL | elc_transport | 0.061935 | lo | BEL | e_demand_Seraing_BEL | e_Seraing_BEL | IN | BEL | en_chp_gas_cc_ext_Charleroi_BEL | e_Charleroi_BEL | OUT
|  |  |  | e_demand_Hasselt_BEL | elc_roadtransport | 0.061935 | lo | BEL | ev_battery_Charleroi_BEL | e_Charleroi_BEL | IN | BEL | en_chp_gas_cc_ext_Charleroi_BEL | h_Charleroi_BEL | OUT
|  |  |  | e_demand_Brussels_BEL | elc_buildings | 0.29278 | lo | BEL | ev_battery_Aubange_BEL | e_Aubange_BEL | IN | BEL | en_chp_biomass_chips_ext_Charleroi_BEL | e_Charleroi_BEL | OUT
|  |  |  | e_demand_Brussels_BEL | elc_transport | 0.29278 | lo | BEL | ev_battery_Arlon_BEL | e_Arlon_BEL | IN | BEL | en_chp_biomass_chips_ext_Charleroi_BEL | h_Charleroi_BEL | OUT
|  |  |  | e_demand_Brussels_BEL | elc_roadtransport | 0.29278 | lo | BEL | ev_battery_Hasselt_BEL | e_Hasselt_BEL | IN | BEL | en_chp_gas_cc_ext_ccs_Charleroi_BEL | e_Charleroi_BEL | OUT
|  |  |  | e_demand_Gent_BEL | elc_buildings | 0.1247 | lo | BEL | ev_battery_Brussels_BEL | e_Brussels_BEL | IN | BEL | en_chp_gas_cc_ext_ccs_Charleroi_BEL | h_Charleroi_BEL | OUT
|  |  |  | e_demand_Gent_BEL | elc_transport | 0.1247 | lo | BEL | ev_battery_Gent_BEL | e_Gent_BEL | IN | BEL | en_hop_gas_boiler_Charleroi_BEL | h_Charleroi_BEL | OUT
|  |  |  | e_demand_Gent_BEL | elc_roadtransport | 0.1247 | lo | BEL | ev_battery_Bruges_BEL | e_Bruges_BEL | IN | BEL | en_hop_biomass_chips_Charleroi_BEL | h_Charleroi_BEL | OUT
|  |  |  | e_demand_Bruges_BEL | elc_buildings | 0.073995 | lo | BEL | ev_battery_Kortrijk_BEL | e_Kortrijk_BEL | IN | BEL | en_hop_electric_boiler_Charleroi_BEL | h_Charleroi_BEL | OUT
|  |  |  | e_demand_Bruges_BEL | elc_transport | 0.073995 | lo | BEL | ev_battery_Liege_BEL | e_Liege_BEL | IN | BEL | en_hop_electric_boiler_Charleroi_BEL | e_Charleroi_BEL | IN
|  |  |  | e_demand_Bruges_BEL | elc_roadtransport | 0.073995 | lo | BEL | ev_battery_Namur_BEL | e_Namur_BEL | IN | BEL | en_hp_air_10mw_Charleroi_BEL | h_Charleroi_BEL | OUT
|  |  |  | e_demand_Kortrijk_BEL | elc_buildings | 0.11157 | lo | BEL | ev_battery_Seraing_BEL | e_Seraing_BEL | IN | BEL | en_hp_air_10mw_Charleroi_BEL | e_Charleroi_BEL | IN
|  |  |  | e_demand_Kortrijk_BEL | elc_transport | 0.11157 | lo | BEL | H2prd_Elc_PEM_Charleroi_BEL | e_Charleroi_BEL | IN | BEL | en_gas_ccgt_Aubange_BEL | e_Aubange_BEL | OUT
|  |  |  | e_demand_Kortrijk_BEL | elc_roadtransport | 0.11157 | lo | BEL | H2prd_Elc_PEM_Aubange_BEL | e_Aubange_BEL | IN | BEL | en_gas_turbine_Aubange_BEL | e_Aubange_BEL | OUT
|  |  |  | e_demand_Liege_BEL | elc_buildings | 0.090418 | lo | BEL | H2prd_Elc_PEM_Arlon_BEL | e_Arlon_BEL | IN | BEL | en_gas_ccs_Aubange_BEL | e_Aubange_BEL | OUT
|  |  |  | e_demand_Liege_BEL | elc_transport | 0.090418 | lo | BEL | H2prd_Elc_PEM_Hasselt_BEL | e_Hasselt_BEL | IN | BEL | en_coal_subcritical_Aubange_BEL | e_Aubange_BEL | OUT
|  |  |  | e_demand_Liege_BEL | elc_roadtransport | 0.090418 | lo | BEL | H2prd_Elc_PEM_Brussels_BEL | e_Brussels_BEL | IN | BEL | en_coal_supercritical_Aubange_BEL | e_Aubange_BEL | OUT
|  |  |  | e_demand_Namur_BEL | elc_buildings | 0.048225 | lo | BEL | H2prd_Elc_PEM_Gent_BEL | e_Gent_BEL | IN | BEL | en_coal_ultrasupercritical_Aubange_BEL | e_Aubange_BEL | OUT
|  |  |  | e_demand_Namur_BEL | elc_transport | 0.048225 | lo | BEL | H2prd_Elc_PEM_Bruges_BEL | e_Bruges_BEL | IN | BEL | en_coal_igcc_Aubange_BEL | e_Aubange_BEL | OUT
|  |  |  | e_demand_Namur_BEL | elc_roadtransport | 0.048225 | lo | BEL | H2prd_Elc_PEM_Kortrijk_BEL | e_Kortrijk_BEL | IN | BEL | en_nuclear_Aubange_BEL | e_Aubange_BEL | OUT
|  |  |  | e_demand_Seraing_BEL | elc_buildings | 0.033014 | lo | BEL | H2prd_Elc_PEM_Liege_BEL | e_Liege_BEL | IN | BEL | en_nuclear_smr_Aubange_BEL | e_Aubange_BEL | OUT
|  |  |  | e_demand_Seraing_BEL | elc_transport | 0.033014 | lo | BEL | H2prd_Elc_PEM_Namur_BEL | e_Namur_BEL | IN | BEL | en_biomass_Aubange_BEL | e_Aubange_BEL | OUT
|  |  |  | e_demand_Seraing_BEL | elc_roadtransport | 0.033014 | lo | BEL | H2prd_Elc_PEM_Seraing_BEL | e_Seraing_BEL | IN | BEL | en_chp_gas_cc_ext_Aubange_BEL | e_Aubange_BEL | OUT
|  |  |  | ev_battery_Charleroi_BEL | elc_buildings | 0.13733 | lo | BEL | H2prd_Elc_ALK_Charleroi_BEL | e_Charleroi_BEL | IN | BEL | en_chp_gas_cc_ext_Aubange_BEL | h_Aubange_BEL | OUT
|  |  |  | ev_battery_Charleroi_BEL | elc_transport | 0.13733 | lo | BEL | H2prd_Elc_ALK_Aubange_BEL | e_Aubange_BEL | IN | BEL | en_chp_biomass_chips_ext_Aubange_BEL | e_Aubange_BEL | OUT
|  |  |  | ev_battery_Charleroi_BEL | elc_roadtransport | 0.13733 | lo | BEL | H2prd_Elc_ALK_Arlon_BEL | e_Arlon_BEL | IN | BEL | en_chp_biomass_chips_ext_Aubange_BEL | h_Aubange_BEL | OUT
|  |  |  | ev_battery_Aubange_BEL | elc_buildings | 0.0030055 | lo | BEL | H2prd_Elc_ALK_Hasselt_BEL | e_Hasselt_BEL | IN | BEL | en_chp_gas_cc_ext_ccs_Aubange_BEL | e_Aubange_BEL | OUT
|  |  |  | ev_battery_Aubange_BEL | elc_transport | 0.0030055 | lo | BEL | H2prd_Elc_ALK_Brussels_BEL | e_Brussels_BEL | IN | BEL | en_chp_gas_cc_ext_ccs_Aubange_BEL | h_Aubange_BEL | OUT
|  |  |  | ev_battery_Aubange_BEL | elc_roadtransport | 0.0030055 | lo | BEL | H2prd_Elc_ALK_Gent_BEL | e_Gent_BEL | IN | BEL | en_hop_gas_boiler_Aubange_BEL | h_Aubange_BEL | OUT
|  |  |  | ev_battery_Arlon_BEL | elc_buildings | 0.0030259 | lo | BEL | H2prd_Elc_ALK_Bruges_BEL | e_Bruges_BEL | IN | BEL | en_hop_biomass_chips_Aubange_BEL | h_Aubange_BEL | OUT
|  |  |  | ev_battery_Arlon_BEL | elc_transport | 0.0030259 | lo | BEL | H2prd_Elc_ALK_Kortrijk_BEL | e_Kortrijk_BEL | IN | BEL | en_hop_electric_boiler_Aubange_BEL | h_Aubange_BEL | OUT
|  |  |  | ev_battery_Arlon_BEL | elc_roadtransport | 0.0030259 | lo | BEL | H2prd_Elc_ALK_Liege_BEL | e_Liege_BEL | IN | BEL | en_hop_electric_boiler_Aubange_BEL | e_Aubange_BEL | IN
|  |  |  | ev_battery_Hasselt_BEL | elc_buildings | 0.061935 | lo | BEL | H2prd_Elc_ALK_Namur_BEL | e_Namur_BEL | IN | BEL | en_hp_air_10mw_Aubange_BEL | h_Aubange_BEL | OUT
|  |  |  | ev_battery_Hasselt_BEL | elc_transport | 0.061935 | lo | BEL | H2prd_Elc_ALK_Seraing_BEL | e_Seraing_BEL | IN | BEL | en_hp_air_10mw_Aubange_BEL | e_Aubange_BEL | IN
|  |  |  | ev_battery_Hasselt_BEL | elc_roadtransport | 0.061935 | lo | BEL | h_demand_Brussels_BEL | h_Brussels_BEL | IN | BEL | en_gas_ccgt_Arlon_BEL | e_Arlon_BEL | OUT
|  |  |  | ev_battery_Brussels_BEL | elc_buildings | 0.29278 | lo | BEL | h_demand_Gent_BEL | h_Gent_BEL | IN | BEL | en_gas_turbine_Arlon_BEL | e_Arlon_BEL | OUT
|  |  |  | ev_battery_Brussels_BEL | elc_transport | 0.29278 | lo | BEL | h_demand_Liege_BEL | h_Liege_BEL | IN | BEL | en_gas_ccs_Arlon_BEL | e_Arlon_BEL | OUT
|  |  |  | ev_battery_Brussels_BEL | elc_roadtransport | 0.29278 | lo | BEL | h_demand_Charleroi_BEL | h_Charleroi_BEL | IN | BEL | en_coal_subcritical_Arlon_BEL | e_Arlon_BEL | OUT
|  |  |  | ev_battery_Gent_BEL | elc_buildings | 0.1247 | lo | BEL | h_demand_Kortrijk_BEL | h_Kortrijk_BEL | IN | BEL | en_coal_supercritical_Arlon_BEL | e_Arlon_BEL | OUT
|  |  |  | ev_battery_Gent_BEL | elc_transport | 0.1247 | lo | BEL | h_demand_Bruges_BEL | h_Bruges_BEL | IN | BEL | en_coal_ultrasupercritical_Arlon_BEL | e_Arlon_BEL | OUT
|  |  |  | ev_battery_Gent_BEL | elc_roadtransport | 0.1247 | lo |  |  |  |  | BEL | en_coal_igcc_Arlon_BEL | e_Arlon_BEL | OUT
|  |  |  | ev_battery_Bruges_BEL | elc_buildings | 0.073995 | lo |  |  |  |  | BEL | en_nuclear_Arlon_BEL | e_Arlon_BEL | OUT
|  |  |  | ev_battery_Bruges_BEL | elc_transport | 0.073995 | lo |  |  |  |  | BEL | en_nuclear_smr_Arlon_BEL | e_Arlon_BEL | OUT
|  |  |  | ev_battery_Bruges_BEL | elc_roadtransport | 0.073995 | lo |  |  |  |  | BEL | en_biomass_Arlon_BEL | e_Arlon_BEL | OUT
|  |  |  | ev_battery_Kortrijk_BEL | elc_buildings | 0.11157 | lo |  |  |  |  | BEL | en_chp_gas_cc_ext_Arlon_BEL | e_Arlon_BEL | OUT
|  |  |  | ev_battery_Kortrijk_BEL | elc_transport | 0.11157 | lo |  |  |  |  | BEL | en_chp_gas_cc_ext_Arlon_BEL | h_Arlon_BEL | OUT
|  |  |  | ev_battery_Kortrijk_BEL | elc_roadtransport | 0.11157 | lo |  |  |  |  | BEL | en_chp_biomass_chips_ext_Arlon_BEL | e_Arlon_BEL | OUT
|  |  |  | ev_battery_Liege_BEL | elc_buildings | 0.090418 | lo |  |  |  |  | BEL | en_chp_biomass_chips_ext_Arlon_BEL | h_Arlon_BEL | OUT
|  |  |  | ev_battery_Liege_BEL | elc_transport | 0.090418 | lo |  |  |  |  | BEL | en_chp_gas_cc_ext_ccs_Arlon_BEL | e_Arlon_BEL | OUT
|  |  |  | ev_battery_Liege_BEL | elc_roadtransport | 0.090418 | lo |  |  |  |  | BEL | en_chp_gas_cc_ext_ccs_Arlon_BEL | h_Arlon_BEL | OUT
|  |  |  | ev_battery_Namur_BEL | elc_buildings | 0.048225 | lo |  |  |  |  | BEL | en_hop_gas_boiler_Arlon_BEL | h_Arlon_BEL | OUT
|  |  |  | ev_battery_Namur_BEL | elc_transport | 0.048225 | lo |  |  |  |  | BEL | en_hop_biomass_chips_Arlon_BEL | h_Arlon_BEL | OUT
|  |  |  | ev_battery_Namur_BEL | elc_roadtransport | 0.048225 | lo |  |  |  |  | BEL | en_hop_electric_boiler_Arlon_BEL | h_Arlon_BEL | OUT
|  |  |  | ev_battery_Seraing_BEL | elc_buildings | 0.033014 | lo |  |  |  |  | BEL | en_hop_electric_boiler_Arlon_BEL | e_Arlon_BEL | IN
|  |  |  | ev_battery_Seraing_BEL | elc_transport | 0.033014 | lo |  |  |  |  | BEL | en_hp_air_10mw_Arlon_BEL | h_Arlon_BEL | OUT
|  |  |  | ev_battery_Seraing_BEL | elc_roadtransport | 0.033014 | lo |  |  |  |  | BEL | en_hp_air_10mw_Arlon_BEL | e_Arlon_BEL | IN
|  |  |  | H2prd_Elc_PEM_Charleroi_BEL | elc_buildings | 0.13733 | lo |  |  |  |  | BEL | en_gas_ccgt_Hasselt_BEL | e_Hasselt_BEL | OUT
|  |  |  | H2prd_Elc_PEM_Charleroi_BEL | elc_transport | 0.13733 | lo |  |  |  |  | BEL | en_gas_turbine_Hasselt_BEL | e_Hasselt_BEL | OUT
|  |  |  | H2prd_Elc_PEM_Charleroi_BEL | elc_roadtransport | 0.13733 | lo |  |  |  |  | BEL | en_gas_ccs_Hasselt_BEL | e_Hasselt_BEL | OUT
|  |  |  | H2prd_Elc_PEM_Aubange_BEL | elc_buildings | 0.0030055 | lo |  |  |  |  | BEL | en_coal_subcritical_Hasselt_BEL | e_Hasselt_BEL | OUT
|  |  |  | H2prd_Elc_PEM_Aubange_BEL | elc_transport | 0.0030055 | lo |  |  |  |  | BEL | en_coal_supercritical_Hasselt_BEL | e_Hasselt_BEL | OUT
|  |  |  | H2prd_Elc_PEM_Aubange_BEL | elc_roadtransport | 0.0030055 | lo |  |  |  |  | BEL | en_coal_ultrasupercritical_Hasselt_BEL | e_Hasselt_BEL | OUT
|  |  |  | H2prd_Elc_PEM_Arlon_BEL | elc_buildings | 0.0030259 | lo |  |  |  |  | BEL | en_coal_igcc_Hasselt_BEL | e_Hasselt_BEL | OUT
|  |  |  | H2prd_Elc_PEM_Arlon_BEL | elc_transport | 0.0030259 | lo |  |  |  |  | BEL | en_nuclear_Hasselt_BEL | e_Hasselt_BEL | OUT
|  |  |  | H2prd_Elc_PEM_Arlon_BEL | elc_roadtransport | 0.0030259 | lo |  |  |  |  | BEL | en_nuclear_smr_Hasselt_BEL | e_Hasselt_BEL | OUT
|  |  |  | H2prd_Elc_PEM_Hasselt_BEL | elc_buildings | 0.061935 | lo |  |  |  |  | BEL | en_biomass_Hasselt_BEL | e_Hasselt_BEL | OUT
|  |  |  | H2prd_Elc_PEM_Hasselt_BEL | elc_transport | 0.061935 | lo |  |  |  |  | BEL | en_chp_gas_cc_ext_Hasselt_BEL | e_Hasselt_BEL | OUT
|  |  |  | H2prd_Elc_PEM_Hasselt_BEL | elc_roadtransport | 0.061935 | lo |  |  |  |  | BEL | en_chp_gas_cc_ext_Hasselt_BEL | h_Hasselt_BEL | OUT
|  |  |  | H2prd_Elc_PEM_Brussels_BEL | elc_buildings | 0.29278 | lo |  |  |  |  | BEL | en_chp_biomass_chips_ext_Hasselt_BEL | e_Hasselt_BEL | OUT
|  |  |  | H2prd_Elc_PEM_Brussels_BEL | elc_transport | 0.29278 | lo |  |  |  |  | BEL | en_chp_biomass_chips_ext_Hasselt_BEL | h_Hasselt_BEL | OUT
|  |  |  | H2prd_Elc_PEM_Brussels_BEL | elc_roadtransport | 0.29278 | lo |  |  |  |  | BEL | en_chp_gas_cc_ext_ccs_Hasselt_BEL | e_Hasselt_BEL | OUT
|  |  |  | H2prd_Elc_PEM_Gent_BEL | elc_buildings | 0.1247 | lo |  |  |  |  | BEL | en_chp_gas_cc_ext_ccs_Hasselt_BEL | h_Hasselt_BEL | OUT
|  |  |  | H2prd_Elc_PEM_Gent_BEL | elc_transport | 0.1247 | lo |  |  |  |  | BEL | en_hop_gas_boiler_Hasselt_BEL | h_Hasselt_BEL | OUT
|  |  |  | H2prd_Elc_PEM_Gent_BEL | elc_roadtransport | 0.1247 | lo |  |  |  |  | BEL | en_hop_biomass_chips_Hasselt_BEL | h_Hasselt_BEL | OUT
|  |  |  | H2prd_Elc_PEM_Bruges_BEL | elc_buildings | 0.073995 | lo |  |  |  |  | BEL | en_hop_electric_boiler_Hasselt_BEL | h_Hasselt_BEL | OUT
|  |  |  | H2prd_Elc_PEM_Bruges_BEL | elc_transport | 0.073995 | lo |  |  |  |  | BEL | en_hop_electric_boiler_Hasselt_BEL | e_Hasselt_BEL | IN
|  |  |  | H2prd_Elc_PEM_Bruges_BEL | elc_roadtransport | 0.073995 | lo |  |  |  |  | BEL | en_hp_air_10mw_Hasselt_BEL | h_Hasselt_BEL | OUT
|  |  |  | H2prd_Elc_PEM_Kortrijk_BEL | elc_buildings | 0.11157 | lo |  |  |  |  | BEL | en_hp_air_10mw_Hasselt_BEL | e_Hasselt_BEL | IN
|  |  |  | H2prd_Elc_PEM_Kortrijk_BEL | elc_transport | 0.11157 | lo |  |  |  |  | BEL | en_gas_ccgt_Brussels_BEL | e_Brussels_BEL | OUT
|  |  |  | H2prd_Elc_PEM_Kortrijk_BEL | elc_roadtransport | 0.11157 | lo |  |  |  |  | BEL | en_gas_turbine_Brussels_BEL | e_Brussels_BEL | OUT
|  |  |  | H2prd_Elc_PEM_Liege_BEL | elc_buildings | 0.090418 | lo |  |  |  |  | BEL | en_gas_ccs_Brussels_BEL | e_Brussels_BEL | OUT
|  |  |  | H2prd_Elc_PEM_Liege_BEL | elc_transport | 0.090418 | lo |  |  |  |  | BEL | en_coal_subcritical_Brussels_BEL | e_Brussels_BEL | OUT
|  |  |  | H2prd_Elc_PEM_Liege_BEL | elc_roadtransport | 0.090418 | lo |  |  |  |  | BEL | en_coal_supercritical_Brussels_BEL | e_Brussels_BEL | OUT
|  |  |  | H2prd_Elc_PEM_Namur_BEL | elc_buildings | 0.048225 | lo |  |  |  |  | BEL | en_coal_ultrasupercritical_Brussels_BEL | e_Brussels_BEL | OUT
|  |  |  | H2prd_Elc_PEM_Namur_BEL | elc_transport | 0.048225 | lo |  |  |  |  | BEL | en_coal_igcc_Brussels_BEL | e_Brussels_BEL | OUT
|  |  |  | H2prd_Elc_PEM_Namur_BEL | elc_roadtransport | 0.048225 | lo |  |  |  |  | BEL | en_nuclear_Brussels_BEL | e_Brussels_BEL | OUT
|  |  |  | H2prd_Elc_PEM_Seraing_BEL | elc_buildings | 0.033014 | lo |  |  |  |  | BEL | en_nuclear_smr_Brussels_BEL | e_Brussels_BEL | OUT
|  |  |  | H2prd_Elc_PEM_Seraing_BEL | elc_transport | 0.033014 | lo |  |  |  |  | BEL | en_biomass_Brussels_BEL | e_Brussels_BEL | OUT
|  |  |  | H2prd_Elc_PEM_Seraing_BEL | elc_roadtransport | 0.033014 | lo |  |  |  |  | BEL | en_chp_gas_cc_ext_Brussels_BEL | e_Brussels_BEL | OUT
|  |  |  | H2prd_Elc_ALK_Charleroi_BEL | elc_buildings | 0.13733 | lo |  |  |  |  | BEL | en_chp_gas_cc_ext_Brussels_BEL | h_Brussels_BEL | OUT
|  |  |  | H2prd_Elc_ALK_Charleroi_BEL | elc_transport | 0.13733 | lo |  |  |  |  | BEL | en_chp_biomass_chips_ext_Brussels_BEL | e_Brussels_BEL | OUT
|  |  |  | H2prd_Elc_ALK_Charleroi_BEL | elc_roadtransport | 0.13733 | lo |  |  |  |  | BEL | en_chp_biomass_chips_ext_Brussels_BEL | h_Brussels_BEL | OUT
|  |  |  | H2prd_Elc_ALK_Aubange_BEL | elc_buildings | 0.0030055 | lo |  |  |  |  | BEL | en_chp_gas_cc_ext_ccs_Brussels_BEL | e_Brussels_BEL | OUT
|  |  |  | H2prd_Elc_ALK_Aubange_BEL | elc_transport | 0.0030055 | lo |  |  |  |  | BEL | en_chp_gas_cc_ext_ccs_Brussels_BEL | h_Brussels_BEL | OUT
|  |  |  | H2prd_Elc_ALK_Aubange_BEL | elc_roadtransport | 0.0030055 | lo |  |  |  |  | BEL | en_hop_gas_boiler_Brussels_BEL | h_Brussels_BEL | OUT
|  |  |  | H2prd_Elc_ALK_Arlon_BEL | elc_buildings | 0.0030259 | lo |  |  |  |  | BEL | en_hop_biomass_chips_Brussels_BEL | h_Brussels_BEL | OUT
|  |  |  | H2prd_Elc_ALK_Arlon_BEL | elc_transport | 0.0030259 | lo |  |  |  |  | BEL | en_hop_electric_boiler_Brussels_BEL | h_Brussels_BEL | OUT
|  |  |  | H2prd_Elc_ALK_Arlon_BEL | elc_roadtransport | 0.0030259 | lo |  |  |  |  | BEL | en_hop_electric_boiler_Brussels_BEL | e_Brussels_BEL | IN
|  |  |  | H2prd_Elc_ALK_Hasselt_BEL | elc_buildings | 0.061935 | lo |  |  |  |  | BEL | en_hp_air_10mw_Brussels_BEL | h_Brussels_BEL | OUT
|  |  |  | H2prd_Elc_ALK_Hasselt_BEL | elc_transport | 0.061935 | lo |  |  |  |  | BEL | en_hp_air_10mw_Brussels_BEL | e_Brussels_BEL | IN
|  |  |  | H2prd_Elc_ALK_Hasselt_BEL | elc_roadtransport | 0.061935 | lo |  |  |  |  | BEL | en_gas_ccgt_Gent_BEL | e_Gent_BEL | OUT
|  |  |  | H2prd_Elc_ALK_Brussels_BEL | elc_buildings | 0.29278 | lo |  |  |  |  | BEL | en_gas_turbine_Gent_BEL | e_Gent_BEL | OUT
|  |  |  | H2prd_Elc_ALK_Brussels_BEL | elc_transport | 0.29278 | lo |  |  |  |  | BEL | en_gas_ccs_Gent_BEL | e_Gent_BEL | OUT
|  |  |  | H2prd_Elc_ALK_Brussels_BEL | elc_roadtransport | 0.29278 | lo |  |  |  |  | BEL | en_coal_subcritical_Gent_BEL | e_Gent_BEL | OUT
|  |  |  | H2prd_Elc_ALK_Gent_BEL | elc_buildings | 0.1247 | lo |  |  |  |  | BEL | en_coal_supercritical_Gent_BEL | e_Gent_BEL | OUT
|  |  |  | H2prd_Elc_ALK_Gent_BEL | elc_transport | 0.1247 | lo |  |  |  |  | BEL | en_coal_ultrasupercritical_Gent_BEL | e_Gent_BEL | OUT
|  |  |  | H2prd_Elc_ALK_Gent_BEL | elc_roadtransport | 0.1247 | lo |  |  |  |  | BEL | en_coal_igcc_Gent_BEL | e_Gent_BEL | OUT
|  |  |  | H2prd_Elc_ALK_Bruges_BEL | elc_buildings | 0.073995 | lo |  |  |  |  | BEL | en_nuclear_Gent_BEL | e_Gent_BEL | OUT
|  |  |  | H2prd_Elc_ALK_Bruges_BEL | elc_transport | 0.073995 | lo |  |  |  |  | BEL | en_nuclear_smr_Gent_BEL | e_Gent_BEL | OUT
|  |  |  | H2prd_Elc_ALK_Bruges_BEL | elc_roadtransport | 0.073995 | lo |  |  |  |  | BEL | en_biomass_Gent_BEL | e_Gent_BEL | OUT
|  |  |  | H2prd_Elc_ALK_Kortrijk_BEL | elc_buildings | 0.11157 | lo |  |  |  |  | BEL | en_chp_gas_cc_ext_Gent_BEL | e_Gent_BEL | OUT
|  |  |  | H2prd_Elc_ALK_Kortrijk_BEL | elc_transport | 0.11157 | lo |  |  |  |  | BEL | en_chp_gas_cc_ext_Gent_BEL | h_Gent_BEL | OUT
|  |  |  | H2prd_Elc_ALK_Kortrijk_BEL | elc_roadtransport | 0.11157 | lo |  |  |  |  | BEL | en_chp_biomass_chips_ext_Gent_BEL | e_Gent_BEL | OUT
|  |  |  | H2prd_Elc_ALK_Liege_BEL | elc_buildings | 0.090418 | lo |  |  |  |  | BEL | en_chp_biomass_chips_ext_Gent_BEL | h_Gent_BEL | OUT
|  |  |  | H2prd_Elc_ALK_Liege_BEL | elc_transport | 0.090418 | lo |  |  |  |  | BEL | en_chp_gas_cc_ext_ccs_Gent_BEL | e_Gent_BEL | OUT
|  |  |  | H2prd_Elc_ALK_Liege_BEL | elc_roadtransport | 0.090418 | lo |  |  |  |  | BEL | en_chp_gas_cc_ext_ccs_Gent_BEL | h_Gent_BEL | OUT
|  |  |  | H2prd_Elc_ALK_Namur_BEL | elc_buildings | 0.048225 | lo |  |  |  |  | BEL | en_hop_gas_boiler_Gent_BEL | h_Gent_BEL | OUT
|  |  |  | H2prd_Elc_ALK_Namur_BEL | elc_transport | 0.048225 | lo |  |  |  |  | BEL | en_hop_biomass_chips_Gent_BEL | h_Gent_BEL | OUT
|  |  |  | H2prd_Elc_ALK_Namur_BEL | elc_roadtransport | 0.048225 | lo |  |  |  |  | BEL | en_hop_electric_boiler_Gent_BEL | h_Gent_BEL | OUT
|  |  |  | H2prd_Elc_ALK_Seraing_BEL | elc_buildings | 0.033014 | lo |  |  |  |  | BEL | en_hop_electric_boiler_Gent_BEL | e_Gent_BEL | IN
|  |  |  | H2prd_Elc_ALK_Seraing_BEL | elc_transport | 0.033014 | lo |  |  |  |  | BEL | en_hp_air_10mw_Gent_BEL | h_Gent_BEL | OUT
|  |  |  | H2prd_Elc_ALK_Seraing_BEL | elc_roadtransport | 0.033014 | lo |  |  |  |  | BEL | en_hp_air_10mw_Gent_BEL | e_Gent_BEL | IN
|  |  |  | e_demand_Charleroi_BEL | elc_industry | 0.14081 | lo |  |  |  |  | BEL | en_gas_ccgt_Bruges_BEL | e_Bruges_BEL | OUT
|  |  |  | e_demand_Aubange_BEL | elc_industry | 0.0034323 | lo |  |  |  |  | BEL | en_gas_turbine_Bruges_BEL | e_Bruges_BEL | OUT
|  |  |  | e_demand_Arlon_BEL | elc_industry | 2.4512e-14 | lo |  |  |  |  | BEL | en_gas_ccs_Bruges_BEL | e_Bruges_BEL | OUT
|  |  |  | e_demand_Hasselt_BEL | elc_industry | 0.026659 | lo |  |  |  |  | BEL | en_coal_subcritical_Bruges_BEL | e_Bruges_BEL | OUT
|  |  |  | e_demand_Brussels_BEL | elc_industry | 0.23404 | lo |  |  |  |  | BEL | en_coal_supercritical_Bruges_BEL | e_Bruges_BEL | OUT
|  |  |  | e_demand_Gent_BEL | elc_industry | 0.30259 | lo |  |  |  |  | BEL | en_coal_ultrasupercritical_Bruges_BEL | e_Bruges_BEL | OUT
|  |  |  | e_demand_Bruges_BEL | elc_industry | 0.00065839 | lo |  |  |  |  | BEL | en_coal_igcc_Bruges_BEL | e_Bruges_BEL | OUT
|  |  |  | e_demand_Kortrijk_BEL | elc_industry | 0.10091 | lo |  |  |  |  | BEL | en_nuclear_Bruges_BEL | e_Bruges_BEL | OUT
|  |  |  | e_demand_Liege_BEL | elc_industry | 0.14448 | lo |  |  |  |  | BEL | en_nuclear_smr_Bruges_BEL | e_Bruges_BEL | OUT
|  |  |  | e_demand_Namur_BEL | elc_industry | 0.022263 | lo |  |  |  |  | BEL | en_biomass_Bruges_BEL | e_Bruges_BEL | OUT
|  |  |  | e_demand_Seraing_BEL | elc_industry | 0.0041568 | lo |  |  |  |  | BEL | en_chp_gas_cc_ext_Bruges_BEL | e_Bruges_BEL | OUT
|  |  |  | ev_battery_Charleroi_BEL | elc_industry | 0.14081 | lo |  |  |  |  | BEL | en_chp_gas_cc_ext_Bruges_BEL | h_Bruges_BEL | OUT
|  |  |  | ev_battery_Aubange_BEL | elc_industry | 0.0034323 | lo |  |  |  |  | BEL | en_chp_biomass_chips_ext_Bruges_BEL | e_Bruges_BEL | OUT
|  |  |  | ev_battery_Arlon_BEL | elc_industry | 2.4512e-14 | lo |  |  |  |  | BEL | en_chp_biomass_chips_ext_Bruges_BEL | h_Bruges_BEL | OUT
|  |  |  | ev_battery_Hasselt_BEL | elc_industry | 0.026659 | lo |  |  |  |  | BEL | en_chp_gas_cc_ext_ccs_Bruges_BEL | e_Bruges_BEL | OUT
|  |  |  | ev_battery_Brussels_BEL | elc_industry | 0.23404 | lo |  |  |  |  | BEL | en_chp_gas_cc_ext_ccs_Bruges_BEL | h_Bruges_BEL | OUT
|  |  |  | ev_battery_Gent_BEL | elc_industry | 0.30259 | lo |  |  |  |  | BEL | en_hop_gas_boiler_Bruges_BEL | h_Bruges_BEL | OUT
|  |  |  | ev_battery_Bruges_BEL | elc_industry | 0.00065839 | lo |  |  |  |  | BEL | en_hop_biomass_chips_Bruges_BEL | h_Bruges_BEL | OUT
|  |  |  | ev_battery_Kortrijk_BEL | elc_industry | 0.10091 | lo |  |  |  |  | BEL | en_hop_electric_boiler_Bruges_BEL | h_Bruges_BEL | OUT
|  |  |  | ev_battery_Liege_BEL | elc_industry | 0.14448 | lo |  |  |  |  | BEL | en_hop_electric_boiler_Bruges_BEL | e_Bruges_BEL | IN
|  |  |  | ev_battery_Namur_BEL | elc_industry | 0.022263 | lo |  |  |  |  | BEL | en_hp_air_10mw_Bruges_BEL | h_Bruges_BEL | OUT
|  |  |  | ev_battery_Seraing_BEL | elc_industry | 0.0041568 | lo |  |  |  |  | BEL | en_hp_air_10mw_Bruges_BEL | e_Bruges_BEL | IN
|  |  |  | H2prd_Elc_PEM_Charleroi_BEL | elc_industry | 0.14081 | lo |  |  |  |  | BEL | en_gas_ccgt_Kortrijk_BEL | e_Kortrijk_BEL | OUT
|  |  |  | H2prd_Elc_PEM_Aubange_BEL | elc_industry | 0.0034323 | lo |  |  |  |  | BEL | en_gas_turbine_Kortrijk_BEL | e_Kortrijk_BEL | OUT
|  |  |  | H2prd_Elc_PEM_Arlon_BEL | elc_industry | 2.4512e-14 | lo |  |  |  |  | BEL | en_gas_ccs_Kortrijk_BEL | e_Kortrijk_BEL | OUT
|  |  |  | H2prd_Elc_PEM_Hasselt_BEL | elc_industry | 0.026659 | lo |  |  |  |  | BEL | en_coal_subcritical_Kortrijk_BEL | e_Kortrijk_BEL | OUT
|  |  |  | H2prd_Elc_PEM_Brussels_BEL | elc_industry | 0.23404 | lo |  |  |  |  | BEL | en_coal_supercritical_Kortrijk_BEL | e_Kortrijk_BEL | OUT
|  |  |  | H2prd_Elc_PEM_Gent_BEL | elc_industry | 0.30259 | lo |  |  |  |  | BEL | en_coal_ultrasupercritical_Kortrijk_BEL | e_Kortrijk_BEL | OUT
|  |  |  | H2prd_Elc_PEM_Bruges_BEL | elc_industry | 0.00065839 | lo |  |  |  |  | BEL | en_coal_igcc_Kortrijk_BEL | e_Kortrijk_BEL | OUT
|  |  |  | H2prd_Elc_PEM_Kortrijk_BEL | elc_industry | 0.10091 | lo |  |  |  |  | BEL | en_nuclear_Kortrijk_BEL | e_Kortrijk_BEL | OUT
|  |  |  | H2prd_Elc_PEM_Liege_BEL | elc_industry | 0.14448 | lo |  |  |  |  | BEL | en_nuclear_smr_Kortrijk_BEL | e_Kortrijk_BEL | OUT
|  |  |  | H2prd_Elc_PEM_Namur_BEL | elc_industry | 0.022263 | lo |  |  |  |  | BEL | en_biomass_Kortrijk_BEL | e_Kortrijk_BEL | OUT
|  |  |  | H2prd_Elc_PEM_Seraing_BEL | elc_industry | 0.0041568 | lo |  |  |  |  | BEL | en_chp_gas_cc_ext_Kortrijk_BEL | e_Kortrijk_BEL | OUT
|  |  |  | H2prd_Elc_ALK_Charleroi_BEL | elc_industry | 0.14081 | lo |  |  |  |  | BEL | en_chp_gas_cc_ext_Kortrijk_BEL | h_Kortrijk_BEL | OUT
|  |  |  | H2prd_Elc_ALK_Aubange_BEL | elc_industry | 0.0034323 | lo |  |  |  |  | BEL | en_chp_biomass_chips_ext_Kortrijk_BEL | e_Kortrijk_BEL | OUT
|  |  |  | H2prd_Elc_ALK_Arlon_BEL | elc_industry | 2.4512e-14 | lo |  |  |  |  | BEL | en_chp_biomass_chips_ext_Kortrijk_BEL | h_Kortrijk_BEL | OUT
|  |  |  | H2prd_Elc_ALK_Hasselt_BEL | elc_industry | 0.026659 | lo |  |  |  |  | BEL | en_chp_gas_cc_ext_ccs_Kortrijk_BEL | e_Kortrijk_BEL | OUT
|  |  |  | H2prd_Elc_ALK_Brussels_BEL | elc_industry | 0.23404 | lo |  |  |  |  | BEL | en_chp_gas_cc_ext_ccs_Kortrijk_BEL | h_Kortrijk_BEL | OUT
|  |  |  | H2prd_Elc_ALK_Gent_BEL | elc_industry | 0.30259 | lo |  |  |  |  | BEL | en_hop_gas_boiler_Kortrijk_BEL | h_Kortrijk_BEL | OUT
|  |  |  | H2prd_Elc_ALK_Bruges_BEL | elc_industry | 0.00065839 | lo |  |  |  |  | BEL | en_hop_biomass_chips_Kortrijk_BEL | h_Kortrijk_BEL | OUT
|  |  |  | H2prd_Elc_ALK_Kortrijk_BEL | elc_industry | 0.10091 | lo |  |  |  |  | BEL | en_hop_electric_boiler_Kortrijk_BEL | h_Kortrijk_BEL | OUT
|  |  |  | H2prd_Elc_ALK_Liege_BEL | elc_industry | 0.14448 | lo |  |  |  |  | BEL | en_hop_electric_boiler_Kortrijk_BEL | e_Kortrijk_BEL | IN
|  |  |  | H2prd_Elc_ALK_Namur_BEL | elc_industry | 0.022263 | lo |  |  |  |  | BEL | en_hp_air_10mw_Kortrijk_BEL | h_Kortrijk_BEL | OUT
|  |  |  | H2prd_Elc_ALK_Seraing_BEL | elc_industry | 0.0041568 | lo |  |  |  |  | BEL | en_hp_air_10mw_Kortrijk_BEL | e_Kortrijk_BEL | IN
|  |  |  | h_demand_Brussels_BEL | het_buildings | 0.65935 | lo |  |  |  |  | BEL | en_gas_ccgt_Liege_BEL | e_Liege_BEL | OUT
|  |  |  | h_demand_Brussels_BEL | het_industry | 0.48388 | lo |  |  |  |  | BEL | en_gas_turbine_Liege_BEL | e_Liege_BEL | OUT
|  |  |  | h_demand_Gent_BEL | het_buildings | 0.12508 | lo |  |  |  |  | BEL | en_gas_ccs_Liege_BEL | e_Liege_BEL | OUT
|  |  |  | h_demand_Gent_BEL | het_industry | 0.27863 | lo |  |  |  |  | BEL | en_coal_subcritical_Liege_BEL | e_Liege_BEL | OUT
|  |  |  | h_demand_Liege_BEL | het_buildings | 0.073856 | lo |  |  |  |  | BEL | en_coal_supercritical_Liege_BEL | e_Liege_BEL | OUT
|  |  |  | h_demand_Liege_BEL | het_industry | 0.10835 | lo |  |  |  |  | BEL | en_coal_ultrasupercritical_Liege_BEL | e_Liege_BEL | OUT
|  |  |  | h_demand_Charleroi_BEL | het_buildings | 0.11235 | lo |  |  |  |  | BEL | en_coal_igcc_Liege_BEL | e_Liege_BEL | OUT
|  |  |  | h_demand_Charleroi_BEL | het_industry | 0.10576 | lo |  |  |  |  | BEL | en_nuclear_Liege_BEL | e_Liege_BEL | OUT
|  |  |  | h_demand_Kortrijk_BEL | het_buildings | 0.0040254 | lo |  |  |  |  | BEL | en_nuclear_smr_Liege_BEL | e_Liege_BEL | OUT
|  |  |  | h_demand_Kortrijk_BEL | het_industry | 0.0033425 | lo |  |  |  |  | BEL | en_biomass_Liege_BEL | e_Liege_BEL | OUT
|  |  |  | h_demand_Bruges_BEL | het_buildings | 0.0053393 | lo |  |  |  |  | BEL | en_chp_gas_cc_ext_Liege_BEL | e_Liege_BEL | OUT
|  |  |  | h_demand_Bruges_BEL | het_industry | 4.3616e-05 | lo |  |  |  |  | BEL | en_chp_gas_cc_ext_Liege_BEL | h_Liege_BEL | OUT
[12 empty] | BEL | en_chp_biomass_chips_ext_Liege_BEL | e_Liege_BEL | OUT
[12 empty] | BEL | en_chp_biomass_chips_ext_Liege_BEL | h_Liege_BEL | OUT
[12 empty] | BEL | en_chp_gas_cc_ext_ccs_Liege_BEL | e_Liege_BEL | OUT
[12 empty] | BEL | en_chp_gas_cc_ext_ccs_Liege_BEL | h_Liege_BEL | OUT
[12 empty] | BEL | en_hop_gas_boiler_Liege_BEL | h_Liege_BEL | OUT
[12 empty] | BEL | en_hop_biomass_chips_Liege_BEL | h_Liege_BEL | OUT
[12 empty] | BEL | en_hop_electric_boiler_Liege_BEL | h_Liege_BEL | OUT
[12 empty] | BEL | en_hop_electric_boiler_Liege_BEL | e_Liege_BEL | IN
[12 empty] | BEL | en_hp_air_10mw_Liege_BEL | h_Liege_BEL | OUT
[12 empty] | BEL | en_hp_air_10mw_Liege_BEL | e_Liege_BEL | IN
[12 empty] | BEL | en_gas_ccgt_Namur_BEL | e_Namur_BEL | OUT
[12 empty] | BEL | en_gas_turbine_Namur_BEL | e_Namur_BEL | OUT
[12 empty] | BEL | en_gas_ccs_Namur_BEL | e_Namur_BEL | OUT
[12 empty] | BEL | en_coal_subcritical_Namur_BEL | e_Namur_BEL | OUT
[12 empty] | BEL | en_coal_supercritical_Namur_BEL | e_Namur_BEL | OUT
[12 empty] | BEL | en_coal_ultrasupercritical_Namur_BEL | e_Namur_BEL | OUT
[12 empty] | BEL | en_coal_igcc_Namur_BEL | e_Namur_BEL | OUT
[12 empty] | BEL | en_nuclear_Namur_BEL | e_Namur_BEL | OUT
[12 empty] | BEL | en_nuclear_smr_Namur_BEL | e_Namur_BEL | OUT
[12 empty] | BEL | en_biomass_Namur_BEL | e_Namur_BEL | OUT
[12 empty] | BEL | en_chp_gas_cc_ext_Namur_BEL | e_Namur_BEL | OUT
[12 empty] | BEL | en_chp_gas_cc_ext_Namur_BEL | h_Namur_BEL | OUT
[12 empty] | BEL | en_chp_biomass_chips_ext_Namur_BEL | e_Namur_BEL | OUT
[12 empty] | BEL | en_chp_biomass_chips_ext_Namur_BEL | h_Namur_BEL | OUT
[12 empty] | BEL | en_chp_gas_cc_ext_ccs_Namur_BEL | e_Namur_BEL | OUT
[12 empty] | BEL | en_chp_gas_cc_ext_ccs_Namur_BEL | h_Namur_BEL | OUT
[12 empty] | BEL | en_hop_gas_boiler_Namur_BEL | h_Namur_BEL | OUT
[12 empty] | BEL | en_hop_biomass_chips_Namur_BEL | h_Namur_BEL | OUT
[12 empty] | BEL | en_hop_electric_boiler_Namur_BEL | h_Namur_BEL | OUT
[12 empty] | BEL | en_hop_electric_boiler_Namur_BEL | e_Namur_BEL | IN
[12 empty] | BEL | en_hp_air_10mw_Namur_BEL | h_Namur_BEL | OUT
[12 empty] | BEL | en_hp_air_10mw_Namur_BEL | e_Namur_BEL | IN
[12 empty] | BEL | en_gas_ccgt_Seraing_BEL | e_Seraing_BEL | OUT
[12 empty] | BEL | en_gas_turbine_Seraing_BEL | e_Seraing_BEL | OUT
[12 empty] | BEL | en_gas_ccs_Seraing_BEL | e_Seraing_BEL | OUT
[12 empty] | BEL | en_coal_subcritical_Seraing_BEL | e_Seraing_BEL | OUT
[12 empty] | BEL | en_coal_supercritical_Seraing_BEL | e_Seraing_BEL | OUT
[12 empty] | BEL | en_coal_ultrasupercritical_Seraing_BEL | e_Seraing_BEL | OUT
[12 empty] | BEL | en_coal_igcc_Seraing_BEL | e_Seraing_BEL | OUT
[12 empty] | BEL | en_nuclear_Seraing_BEL | e_Seraing_BEL | OUT
[12 empty] | BEL | en_nuclear_smr_Seraing_BEL | e_Seraing_BEL | OUT
[12 empty] | BEL | en_biomass_Seraing_BEL | e_Seraing_BEL | OUT
[12 empty] | BEL | en_chp_gas_cc_ext_Seraing_BEL | e_Seraing_BEL | OUT
[12 empty] | BEL | en_chp_gas_cc_ext_Seraing_BEL | h_Seraing_BEL | OUT
[12 empty] | BEL | en_chp_biomass_chips_ext_Seraing_BEL | e_Seraing_BEL | OUT
[12 empty] | BEL | en_chp_biomass_chips_ext_Seraing_BEL | h_Seraing_BEL | OUT
[12 empty] | BEL | en_chp_gas_cc_ext_ccs_Seraing_BEL | e_Seraing_BEL | OUT
[12 empty] | BEL | en_chp_gas_cc_ext_ccs_Seraing_BEL | h_Seraing_BEL | OUT
[12 empty] | BEL | en_hop_gas_boiler_Seraing_BEL | h_Seraing_BEL | OUT
[12 empty] | BEL | en_hop_biomass_chips_Seraing_BEL | h_Seraing_BEL | OUT
[12 empty] | BEL | en_hop_electric_boiler_Seraing_BEL | h_Seraing_BEL | OUT
[12 empty] | BEL | en_hop_electric_boiler_Seraing_BEL | e_Seraing_BEL | IN
[12 empty] | BEL | en_hp_air_10mw_Seraing_BEL | h_Seraing_BEL | OUT
[12 empty] | BEL | en_hp_air_10mw_Seraing_BEL | e_Seraing_BEL | IN
[12 empty] | BEL | en_battery_4h_Charleroi_BEL | e_Charleroi_BEL | OUT
[12 empty] | BEL | en_battery_4h_Charleroi_BEL | e_Charleroi_BEL | IN
[12 empty] | BEL | en_battery_8h_Charleroi_BEL | e_Charleroi_BEL | OUT
[12 empty] | BEL | en_battery_8h_Charleroi_BEL | e_Charleroi_BEL | IN
[12 empty] | BEL | en_battery_4h_Aubange_BEL | e_Aubange_BEL | OUT
[12 empty] | BEL | en_battery_4h_Aubange_BEL | e_Aubange_BEL | IN
[12 empty] | BEL | en_battery_8h_Aubange_BEL | e_Aubange_BEL | OUT
[12 empty] | BEL | en_battery_8h_Aubange_BEL | e_Aubange_BEL | IN
[12 empty] | BEL | en_battery_4h_Arlon_BEL | e_Arlon_BEL | OUT
[12 empty] | BEL | en_battery_4h_Arlon_BEL | e_Arlon_BEL | IN
[12 empty] | BEL | en_battery_8h_Arlon_BEL | e_Arlon_BEL | OUT
[12 empty] | BEL | en_battery_8h_Arlon_BEL | e_Arlon_BEL | IN
[12 empty] | BEL | en_battery_4h_Hasselt_BEL | e_Hasselt_BEL | OUT
[12 empty] | BEL | en_battery_4h_Hasselt_BEL | e_Hasselt_BEL | IN
[12 empty] | BEL | en_battery_8h_Hasselt_BEL | e_Hasselt_BEL | OUT
[12 empty] | BEL | en_battery_8h_Hasselt_BEL | e_Hasselt_BEL | IN
[12 empty] | BEL | en_battery_4h_Brussels_BEL | e_Brussels_BEL | OUT
[12 empty] | BEL | en_battery_4h_Brussels_BEL | e_Brussels_BEL | IN
[12 empty] | BEL | en_battery_8h_Brussels_BEL | e_Brussels_BEL | OUT
[12 empty] | BEL | en_battery_8h_Brussels_BEL | e_Brussels_BEL | IN
[12 empty] | BEL | en_battery_4h_Gent_BEL | e_Gent_BEL | OUT
[12 empty] | BEL | en_battery_4h_Gent_BEL | e_Gent_BEL | IN
[12 empty] | BEL | en_battery_8h_Gent_BEL | e_Gent_BEL | OUT
[12 empty] | BEL | en_battery_8h_Gent_BEL | e_Gent_BEL | IN
[12 empty] | BEL | en_battery_4h_Bruges_BEL | e_Bruges_BEL | OUT
[12 empty] | BEL | en_battery_4h_Bruges_BEL | e_Bruges_BEL | IN
[12 empty] | BEL | en_battery_8h_Bruges_BEL | e_Bruges_BEL | OUT
[12 empty] | BEL | en_battery_8h_Bruges_BEL | e_Bruges_BEL | IN
[12 empty] | BEL | en_battery_4h_Kortrijk_BEL | e_Kortrijk_BEL | OUT
[12 empty] | BEL | en_battery_4h_Kortrijk_BEL | e_Kortrijk_BEL | IN
[12 empty] | BEL | en_battery_8h_Kortrijk_BEL | e_Kortrijk_BEL | OUT
[12 empty] | BEL | en_battery_8h_Kortrijk_BEL | e_Kortrijk_BEL | IN
[12 empty] | BEL | en_battery_4h_Liege_BEL | e_Liege_BEL | OUT
[12 empty] | BEL | en_battery_4h_Liege_BEL | e_Liege_BEL | IN
[12 empty] | BEL | en_battery_8h_Liege_BEL | e_Liege_BEL | OUT
[12 empty] | BEL | en_battery_8h_Liege_BEL | e_Liege_BEL | IN
[12 empty] | BEL | en_battery_4h_Namur_BEL | e_Namur_BEL | OUT
[12 empty] | BEL | en_battery_4h_Namur_BEL | e_Namur_BEL | IN
[12 empty] | BEL | en_battery_8h_Namur_BEL | e_Namur_BEL | OUT
[12 empty] | BEL | en_battery_8h_Namur_BEL | e_Namur_BEL | IN
[12 empty] | BEL | en_battery_4h_Seraing_BEL | e_Seraing_BEL | OUT
[12 empty] | BEL | en_battery_4h_Seraing_BEL | e_Seraing_BEL | IN
[12 empty] | BEL | en_battery_8h_Seraing_BEL | e_Seraing_BEL | OUT
[12 empty] | BEL | en_battery_8h_Seraing_BEL | e_Seraing_BEL | IN

## Veda_BEL
[12 empty] | 1.2 |  | 0.2
model_fuel | ember_min | ember_max | irena_min | irena_max
bioenergy | 34.91% | 77.88% | 35.28% | 71.41% |  | ~UC_Sets: R_E: AllRegions
coal | 28.17% | 6553500%
gas | 20.5% | 43.86%
hydro | 19.03% | 52.51% | 9.548% | 14.15% | ~UC_T: UC_CAP~LO | [10 empty] | ~UC_T: UC_CAP~UP
nuclear | 50.41% | 132.3% | 50.39% | 101.7% | UC_N | pset_ci | pset_co | UC_ACT | UC_CAP | 2022 | 2030 | UC_RHSRT | UC_RHSRT~0 |  |  | UC_N | pset_ci | UC_ACT | UC_CAP | 2050 | UC_RHSRT | UC_RHSRT~0
oil | 9.361% | 446.8% | 2.119% | 3.72% | UCE_max coal fleet utilization | coal | -CO2Captured,-HET | -0.11416 |  | 65535 | 0.95 | 0 | 3 |  |  | UCE_min coal fleet utilization | coal | -0.11416 | 0.28174 | 0.056349 | 0 | 3
solar | 4.976% | 11.58% | 3.458% | 11.58% | UCE_max gas fleet utilization | gas | -CO2Captured,-HET | -0.11416 |  | 0.43861 | 0.52633 | 0 | 3 |  |  | UCE_min gas fleet utilization | gas | -0.11416 | 0.20504 | 0.041008 | 0 | 3
windoff |  |  | 11.04% | 41.9% | UCE_max gas fleet utilization | nuclear | -CO2Captured,-HET | -0.11416 |  | 1.3232 | 0.95 | 0 | 3 |  |  | UCE_min oil fleet utilization | oil | -0.11416 | 0.093607 | 0.018721 | 0 | 3
windon | 14.68% | 32.34% | 13.05% | 27.67%
[15 empty] | 2.5 | X base-year nuclear capacity

## buildrates_BEL
BUILD RATE ASSUMPTIONS
| iso | Solar Low | Solar High | Wind Low | Wind High | Hydro Low | Hydro High | Nuclear Low | Nuclear High
| BEL | 3 | 6 | 2 | 4 | 0 | 0 | 0 | 1
~UC_Sets: R_E: BEL
~UC_T: uc_rhsrt
* | uc_n | pset_ci | uc_attr | uc_ncap | 2025 | 2040 | 0
solar | uce_buildrate_solar | solar | ncap,buildup | 1 | 3 | 6 | 4
wind | uce_buildrate_wind | wind* | ncap,buildup | 1 | 2 | 4 | 4
hydro | uce_buildrate_hydro | hydro | ncap,buildup | 1 | 0 | 0 | 4
nuclear | uce_buildrate_nuclear | nuclear | ncap,buildup | 1 | 0 | 1 | 4

## vre agg cap_BEL
~UC_Sets: R_S: Allregions
|  | ~UC_T: FX |  |  | ~UC_T
pset_set | uc_n | pset_co | uc_cap | uc_rhst~0 | uc_n | pset_ci | uc_cap
ELE | UCE_elcagg_spv_BEL_001 | elc_spv_BEL_001 | 1 | 2 | UCE_elcagg_spv_BEL_001 | elc_spv_BEL_001 | -1
ELE | UCE_elcagg_spv_BEL_002 | elc_spv_BEL_002 | 1 | 2 | UCE_elcagg_spv_BEL_002 | elc_spv_BEL_002 | -1
ELE | UCE_elcagg_spv_BEL_003 | elc_spv_BEL_003 | 1 | 2 | UCE_elcagg_spv_BEL_003 | elc_spv_BEL_003 | -1
ELE | UCE_elcagg_spv_BEL_004 | elc_spv_BEL_004 | 1 | 2 | UCE_elcagg_spv_BEL_004 | elc_spv_BEL_004 | -1
ELE | UCE_elcagg_spv_BEL_005 | elc_spv_BEL_005 | 1 | 2 | UCE_elcagg_spv_BEL_005 | elc_spv_BEL_005 | -1
ELE | UCE_elcagg_spv_BEL_006 | elc_spv_BEL_006 | 1 | 2 | UCE_elcagg_spv_BEL_006 | elc_spv_BEL_006 | -1
ELE | UCE_elcagg_spv_BEL_007 | elc_spv_BEL_007 | 1 | 2 | UCE_elcagg_spv_BEL_007 | elc_spv_BEL_007 | -1
ELE | UCE_elcagg_spv_BEL_008 | elc_spv_BEL_008 | 1 | 2 | UCE_elcagg_spv_BEL_008 | elc_spv_BEL_008 | -1
ELE | UCE_elcagg_spv_BEL_009 | elc_spv_BEL_009 | 1 | 2 | UCE_elcagg_spv_BEL_009 | elc_spv_BEL_009 | -1
ELE | UCE_elcagg_spv_BEL_010 | elc_spv_BEL_010 | 1 | 2 | UCE_elcagg_spv_BEL_010 | elc_spv_BEL_010 | -1
ELE | UCE_elcagg_won_BEL_001 | elc_won_BEL_001 | 1 | 2 | UCE_elcagg_won_BEL_001 | elc_won_BEL_001 | -1
ELE | UCE_elcagg_won_BEL_002 | elc_won_BEL_002 | 1 | 2 | UCE_elcagg_won_BEL_002 | elc_won_BEL_002 | -1
ELE | UCE_elcagg_won_BEL_003 | elc_won_BEL_003 | 1 | 2 | UCE_elcagg_won_BEL_003 | elc_won_BEL_003 | -1
ELE | UCE_elcagg_won_BEL_004 | elc_won_BEL_004 | 1 | 2 | UCE_elcagg_won_BEL_004 | elc_won_BEL_004 | -1
ELE | UCE_elcagg_won_BEL_005 | elc_won_BEL_005 | 1 | 2 | UCE_elcagg_won_BEL_005 | elc_won_BEL_005 | -1
ELE | UCE_elcagg_won_BEL_006 | elc_won_BEL_006 | 1 | 2 | UCE_elcagg_won_BEL_006 | elc_won_BEL_006 | -1
ELE | UCE_elcagg_won_BEL_007 | elc_won_BEL_007 | 1 | 2 | UCE_elcagg_won_BEL_007 | elc_won_BEL_007 | -1
ELE | UCE_elcagg_won_BEL_008 | elc_won_BEL_008 | 1 | 2 | UCE_elcagg_won_BEL_008 | elc_won_BEL_008 | -1
ELE | UCE_elcagg_won_BEL_009 | elc_won_BEL_009 | 1 | 2 | UCE_elcagg_won_BEL_009 | elc_won_BEL_009 | -1
ELE | UCE_elcagg_won_BEL_010 | elc_won_BEL_010 | 1 | 2 | UCE_elcagg_won_BEL_010 | elc_won_BEL_010 | -1

## grids_DEU
~TFM_DINS-AT |  |  |  | ~TFM_DINS-AT |  |  |  | ~TFM_TOPDINS |  |  |  | ~TFM_TOPDINS
process | pasti | ncap_cost | efficiency | process | commodity | flo_mark | lim_type | region | process | commodity | io | region | process | commodity | io | ~tfm_ins-at: region=DEU
g_Amberg_DEU-Muhldorf_DEU | 3.1728 | 86.9 | 0.99526 | e_demand_Trier_DEU | elc_buildings | 0.0094543 | lo | DEU | e_demand_Trier_DEU | e_Trier_DEU | IN | DEU | en_gas_ccgt_Trier_DEU | e_Trier_DEU | OUT | commodity | limtype | flo_bnd | stgout_bnd | year | pset_set | top_check
g_Amberg_DEU-Weilheim_DEU | 2.1897 | 74.8 | 0.99592 | e_demand_Trier_DEU | elc_transport | 0.0094543 | lo | DEU | e_demand_Ulm_DEU | e_Ulm_DEU | IN | DEU | en_gas_turbine_Trier_DEU | e_Trier_DEU | OUT | ELC | UP | 2 |  | 0 | ELE,DMD,PRE | all
g_Bautzen_DEU-Gorlitz_DEU | 3.3962 | 62.7 | 0.99658 | e_demand_Trier_DEU | elc_roadtransport | 0.0094543 | lo | DEU | e_demand_Muhldorf_DEU | e_Muhldorf_DEU | IN | DEU | en_gas_ccs_Trier_DEU | e_Trier_DEU | OUT | ELC | UP |  | 2 | 0 | STG
g_Chemnitz_DEU-Radebeul_DEU | 10.1886 | 83.6 | 0.99544 | e_demand_Ulm_DEU | elc_buildings | 0.049092 | lo | DEU | e_demand_VillingenSchwennin_DEU | e_VillingenSchwennin_DEU | IN | DEU | en_coal_subcritical_Trier_DEU | e_Trier_DEU | OUT
g_Cologne_DEU-Konz_DEU | 3.3962 | 92.4 | 0.99496 | e_demand_Ulm_DEU | elc_transport | 0.049092 | lo | DEU | e_demand_Duisburg_DEU | e_Duisburg_DEU | IN | DEU | en_coal_supercritical_Trier_DEU | e_Trier_DEU | OUT
g_Cologne_DEU-Wurzburg_DEU | 3.3962 | 2.2 | 0.99988 | e_demand_Ulm_DEU | elc_roadtransport | 0.049092 | lo | DEU | e_demand_Wurzburg_DEU | e_Wurzburg_DEU | IN | DEU | en_coal_ultrasupercritical_Trier_DEU | e_Trier_DEU | OUT
g_Donaueschingen_DEU-Ravensburg_DEU | 1.6981 | 124.3 | 0.99322 | e_demand_Muhldorf_DEU | elc_buildings | 0.014617 | lo | DEU | e_demand_Hamburg_DEU | e_Hamburg_DEU | IN | DEU | en_coal_igcc_Trier_DEU | e_Trier_DEU | OUT
g_Duisburg_DEU-Cologne_DEU | 11.9314 | 9.9 | 0.99946 | e_demand_Muhldorf_DEU | elc_transport | 0.014617 | lo | DEU | e_demand_Oldenburg_DEU | e_Oldenburg_DEU | IN | DEU | en_nuclear_Trier_DEU | e_Trier_DEU | OUT
g_Duisburg_DEU-Rheine_DEU | 20.9135 | 11 | 0.9994 | e_demand_Muhldorf_DEU | elc_roadtransport | 0.014617 | lo | DEU | e_demand_Emden_DEU | e_Emden_DEU | IN | DEU | en_nuclear_smr_Trier_DEU | e_Trier_DEU | OUT
g_Eisenhuttenstadt_DEU-Bautzen_DEU | 3.3962 | 68.2 | 0.99628 | e_demand_VillingenSchwennin_DEU | elc_buildings | 0.0077382 | lo | DEU | e_demand_Jena_DEU | e_Jena_DEU | IN | DEU | en_biomass_Trier_DEU | e_Trier_DEU | OUT
g_Eisenhuttenstadt_DEU-Radebeul_DEU | 15.2829 | 82.5 | 0.9955 | e_demand_VillingenSchwennin_DEU | elc_transport | 0.0077382 | lo | DEU | e_demand_Radebeul_DEU | e_Radebeul_DEU | IN | DEU | en_chp_gas_cc_ext_Trier_DEU | e_Trier_DEU | OUT
g_Eisenhuttenstadt_DEU-SchwedtOder_DEU | 3.3962 | 46.2 | 0.99748 | e_demand_VillingenSchwennin_DEU | elc_roadtransport | 0.0077382 | lo | DEU | e_demand_Bautzen_DEU | e_Bautzen_DEU | IN | DEU | en_chp_gas_cc_ext_Trier_DEU | h_Trier_DEU | OUT
g_Elmshorn_DEU-Lubeck_DEU | 0.98311 | 28.6 | 0.99844 | e_demand_Duisburg_DEU | elc_buildings | 0.069859 | lo | DEU | e_demand_SchwedtOder_DEU | e_SchwedtOder_DEU | IN | DEU | en_chp_biomass_chips_ext_Trier_DEU | e_Trier_DEU | OUT
g_Emden_DEU-Oldenburg_DEU | 6.7924 | 64.9 | 0.99646 | e_demand_Duisburg_DEU | elc_transport | 0.069859 | lo | DEU | e_demand_Cologne_DEU | e_Cologne_DEU | IN | DEU | en_chp_biomass_chips_ext_Trier_DEU | h_Trier_DEU | OUT
g_Emmendingen_DEU-Offenburg_DEU | 0.98311 | 53.9 | 0.99706 | e_demand_Duisburg_DEU | elc_roadtransport | 0.069859 | lo | DEU | e_demand_Ravensburg_DEU | e_Ravensburg_DEU | IN | DEU | en_chp_gas_cc_ext_ccs_Trier_DEU | e_Trier_DEU | OUT
g_Emmendingen_DEU-WaldshutTiengen_DEU | 0.98311 | 80.3 | 0.99562 | e_demand_Wurzburg_DEU | elc_buildings | 0.037852 | lo | DEU | e_demand_Magdeburg_DEU | e_Magdeburg_DEU | IN | DEU | en_chp_gas_cc_ext_ccs_Trier_DEU | h_Trier_DEU | OUT
g_Flensburg_DEU-Elmshorn_DEU | 10.1886 | 56.1 | 0.99694 | e_demand_Wurzburg_DEU | elc_transport | 0.037852 | lo | DEU | e_demand_Lubeck_DEU | e_Lubeck_DEU | IN | DEU | en_hop_gas_boiler_Trier_DEU | h_Trier_DEU | OUT
g_FreiburgImBreisgau_DEU-Lorrach_DEU | 5.0943 | 91.3 | 0.99502 | e_demand_Wurzburg_DEU | elc_roadtransport | 0.037852 | lo | DEU | e_demand_Amberg_DEU | e_Amberg_DEU | IN | DEU | en_hop_biomass_chips_Trier_DEU | h_Trier_DEU | OUT
g_FreiburgImBreisgau_DEU-Offenburg_DEU | 3.3962 | 133.1 | 0.99274 | e_demand_Hamburg_DEU | elc_buildings | 0.043987 | lo | DEU | e_demand_Friedrichshafen_DEU | e_Friedrichshafen_DEU | IN | DEU | en_hop_electric_boiler_Trier_DEU | h_Trier_DEU | OUT
g_Friedrichshafen_DEU-Ulm_DEU | 2.1897 | 83.6 | 0.99544 | e_demand_Hamburg_DEU | elc_transport | 0.043987 | lo | DEU | e_demand_WaldshutTiengen_DEU | e_WaldshutTiengen_DEU | IN | DEU | en_hop_electric_boiler_Trier_DEU | e_Trier_DEU | IN
g_Gustrow_DEU-Magdeburg_DEU | 6.7924 | 33 | 0.9982 | e_demand_Hamburg_DEU | elc_roadtransport | 0.043987 | lo | DEU | e_demand_Donaueschingen_DEU | e_Donaueschingen_DEU | IN | DEU | en_hp_air_10mw_Trier_DEU | h_Trier_DEU | OUT
g_Gustrow_DEU-SchwedtOder_DEU | 12.6464 | 57.2 | 0.99688 | e_demand_Oldenburg_DEU | elc_buildings | 0.029968 | lo | DEU | e_demand_Flensburg_DEU | e_Flensburg_DEU | IN | DEU | en_hp_air_10mw_Trier_DEU | e_Trier_DEU | IN
g_Hamburg_DEU-Elmshorn_DEU | 14.5679 | 47.3 | 0.99742 | e_demand_Oldenburg_DEU | elc_transport | 0.029968 | lo | DEU | e_demand_Elmshorn_DEU | e_Elmshorn_DEU | IN | DEU | en_gas_ccgt_Ulm_DEU | e_Ulm_DEU | OUT
g_Hamburg_DEU-Gustrow_DEU | 1.6981 | 122.1 | 0.99334 | e_demand_Oldenburg_DEU | elc_roadtransport | 0.029968 | lo | DEU | e_demand_Kempten_DEU | e_Kempten_DEU | IN | DEU | en_gas_turbine_Ulm_DEU | e_Ulm_DEU | OUT
g_Hamburg_DEU-Jena_DEU | 4.3793 | 24.2 | 0.99868 | e_demand_Emden_DEU | elc_buildings | 0.010195 | lo | DEU | e_demand_Gorlitz_DEU | e_Gorlitz_DEU | IN | DEU | en_gas_ccs_Ulm_DEU | e_Ulm_DEU | OUT
g_Hamburg_DEU-Lubeck_DEU | 2.6812 | 80.3 | 0.99562 | e_demand_Emden_DEU | elc_transport | 0.010195 | lo | DEU | e_demand_Weilheim_DEU | e_Weilheim_DEU | IN | DEU | en_coal_subcritical_Ulm_DEU | e_Ulm_DEU | OUT
g_Hamburg_DEU-Magdeburg_DEU | 5.3624 | 26.4 | 0.99856 | e_demand_Emden_DEU | elc_roadtransport | 0.010195 | lo | DEU | e_demand_Offenburg_DEU | e_Offenburg_DEU | IN | DEU | en_coal_supercritical_Ulm_DEU | e_Ulm_DEU | OUT
g_Jena_DEU-Amberg_DEU | 1.6981 | 40.7 | 0.99778 | e_demand_Jena_DEU | elc_buildings | 0.02398 | lo | DEU | e_demand_Saarbrucken_DEU | e_Saarbrucken_DEU | IN | DEU | en_coal_ultrasupercritical_Ulm_DEU | e_Ulm_DEU | OUT
g_Jena_DEU-Chemnitz_DEU | 7.7755 | 107.8 | 0.99412 | e_demand_Jena_DEU | elc_transport | 0.02398 | lo | DEU | e_demand_Emmendingen_DEU | e_Emmendingen_DEU | IN | DEU | en_coal_igcc_Ulm_DEU | e_Ulm_DEU | OUT
g_Jena_DEU-Magdeburg_DEU | 5.0943 | 90.2 | 0.99508 | e_demand_Jena_DEU | elc_roadtransport | 0.02398 | lo | DEU | e_demand_FreiburgImBreisgau_DEU | e_FreiburgImBreisgau_DEU | IN | DEU | en_nuclear_Ulm_DEU | e_Ulm_DEU | OUT
g_Jena_DEU-Radebeul_DEU | 1.6981 | 112.2 | 0.99388 | e_demand_Radebeul_DEU | elc_buildings | 0.018154 | lo | DEU | e_demand_RheinfeldenBaden_DEU | e_RheinfeldenBaden_DEU | IN | DEU | en_nuclear_smr_Ulm_DEU | e_Ulm_DEU | OUT
g_Kempten_DEU-Ulm_DEU | 5.5859 | 58.3 | 0.99682 | e_demand_Radebeul_DEU | elc_transport | 0.018154 | lo | DEU | e_demand_Lorrach_DEU | e_Lorrach_DEU | IN | DEU | en_biomass_Ulm_DEU | e_Ulm_DEU | OUT
g_Konz_DEU-Trier_DEU | 5.3624 | 33 | 0.9982 | e_demand_Radebeul_DEU | elc_roadtransport | 0.018154 | lo | DEU | e_demand_Konz_DEU | e_Konz_DEU | IN | DEU | en_chp_gas_cc_ext_Ulm_DEU | e_Ulm_DEU | OUT
g_Lubeck_DEU-Gustrow_DEU | 1.6981 | 78.1 | 0.99574 | e_demand_Bautzen_DEU | elc_buildings | 0.005251 | lo | DEU | e_demand_Gustrow_DEU | e_Gustrow_DEU | IN | DEU | en_chp_gas_cc_ext_Ulm_DEU | h_Ulm_DEU | OUT
g_Magdeburg_DEU-Eisenhuttenstadt_DEU | 1.6981 | 196.9 | 0.98926 | e_demand_Bautzen_DEU | elc_transport | 0.005251 | lo | DEU | e_demand_Eisenhuttenstadt_DEU | e_Eisenhuttenstadt_DEU | IN | DEU | en_chp_biomass_chips_ext_Ulm_DEU | e_Ulm_DEU | OUT
g_Magdeburg_DEU-SchwedtOder_DEU | 3.3962 | 27.5 | 0.9985 | e_demand_Bautzen_DEU | elc_roadtransport | 0.005251 | lo | DEU | e_demand_Chemnitz_DEU | e_Chemnitz_DEU | IN | DEU | en_chp_biomass_chips_ext_Ulm_DEU | h_Ulm_DEU | OUT
g_Offenburg_DEU-Cologne_DEU | 3.3962 | 40.7 | 0.99778 | e_demand_SchwedtOder_DEU | elc_buildings | 0.054833 | lo | DEU | e_demand_Rheine_DEU | e_Rheine_DEU | IN | DEU | en_chp_gas_cc_ext_ccs_Ulm_DEU | e_Ulm_DEU | OUT
g_Offenburg_DEU-Ravensburg_DEU | 9.4736 | 50.6 | 0.99724 | e_demand_SchwedtOder_DEU | elc_transport | 0.054833 | lo | DEU | ev_battery_Trier_DEU | e_Trier_DEU | IN | DEU | en_chp_gas_cc_ext_ccs_Ulm_DEU | h_Ulm_DEU | OUT
g_Offenburg_DEU-Saarbrucken_DEU | 8.7586 | 57.2 | 0.99688 | e_demand_SchwedtOder_DEU | elc_roadtransport | 0.054833 | lo | DEU | ev_battery_Ulm_DEU | e_Ulm_DEU | IN | DEU | en_hop_gas_boiler_Ulm_DEU | h_Ulm_DEU | OUT
g_Oldenburg_DEU-Elmshorn_DEU | 8.7586 | 68.2 | 0.99628 | e_demand_Cologne_DEU | elc_buildings | 0.15331 | lo | DEU | ev_battery_Muhldorf_DEU | e_Muhldorf_DEU | IN | DEU | en_hop_biomass_chips_Ulm_DEU | h_Ulm_DEU | OUT
g_Oldenburg_DEU-Hamburg_DEU | 8.2671 | 56.1 | 0.99694 | e_demand_Cologne_DEU | elc_transport | 0.15331 | lo | DEU | ev_battery_VillingenSchwennin_DEU | e_VillingenSchwennin_DEU | IN | DEU | en_hop_electric_boiler_Ulm_DEU | h_Ulm_DEU | OUT
g_Oldenburg_DEU-Wurzburg_DEU | 6.7924 | 39.6 | 0.99784 | e_demand_Cologne_DEU | elc_roadtransport | 0.15331 | lo | DEU | ev_battery_Duisburg_DEU | e_Duisburg_DEU | IN | DEU | en_hop_electric_boiler_Ulm_DEU | e_Ulm_DEU | IN
g_Radebeul_DEU-Bautzen_DEU | 6.7924 | 71.5 | 0.9961 | e_demand_Ravensburg_DEU | elc_buildings | 0.036174 | lo | DEU | ev_battery_Wurzburg_DEU | e_Wurzburg_DEU | IN | DEU | en_hp_air_10mw_Ulm_DEU | h_Ulm_DEU | OUT
g_Radebeul_DEU-Magdeburg_DEU | 6.569 | 82.5 | 0.9955 | e_demand_Ravensburg_DEU | elc_transport | 0.036174 | lo | DEU | ev_battery_Hamburg_DEU | e_Hamburg_DEU | IN | DEU | en_hp_air_10mw_Ulm_DEU | e_Ulm_DEU | IN
g_Radebeul_DEU-SchwedtOder_DEU | 1.9662 | 35.2 | 0.99808 | e_demand_Ravensburg_DEU | elc_roadtransport | 0.036174 | lo | DEU | ev_battery_Oldenburg_DEU | e_Oldenburg_DEU | IN | DEU | en_gas_ccgt_Muhldorf_DEU | e_Muhldorf_DEU | OUT
g_Ravensburg_DEU-Friedrichshafen_DEU | 1.6981 | 45.1 | 0.99754 | e_demand_Magdeburg_DEU | elc_buildings | 0.042875 | lo | DEU | ev_battery_Emden_DEU | e_Emden_DEU | IN | DEU | en_gas_turbine_Muhldorf_DEU | e_Muhldorf_DEU | OUT
g_Ravensburg_DEU-VillingenSchwennin_DEU | 2.1897 | 11 | 0.9994 | e_demand_Magdeburg_DEU | elc_transport | 0.042875 | lo | DEU | ev_battery_Jena_DEU | e_Jena_DEU | IN | DEU | en_gas_ccs_Muhldorf_DEU | e_Muhldorf_DEU | OUT
g_Ravensburg_DEU-Wurzburg_DEU | 3.8878 | 46.2 | 0.99748 | e_demand_Magdeburg_DEU | elc_roadtransport | 0.042875 | lo | DEU | ev_battery_Radebeul_DEU | e_Radebeul_DEU | IN | DEU | en_coal_subcritical_Muhldorf_DEU | e_Muhldorf_DEU | OUT
g_Rheine_DEU-Cologne_DEU | 12.1548 | 26.4 | 0.99856 | e_demand_Lubeck_DEU | elc_buildings | 0.019277 | lo | DEU | ev_battery_Bautzen_DEU | e_Bautzen_DEU | IN | DEU | en_coal_supercritical_Muhldorf_DEU | e_Muhldorf_DEU | OUT
g_Rheine_DEU-Emden_DEU | 3.3962 | 42.9 | 0.99766 | e_demand_Lubeck_DEU | elc_transport | 0.019277 | lo | DEU | ev_battery_SchwedtOder_DEU | e_SchwedtOder_DEU | IN | DEU | en_coal_ultrasupercritical_Muhldorf_DEU | e_Muhldorf_DEU | OUT
g_Rheine_DEU-Oldenburg_DEU | 9.2502 | 41.8 | 0.99772 | e_demand_Lubeck_DEU | elc_roadtransport | 0.019277 | lo | DEU | ev_battery_Cologne_DEU | e_Cologne_DEU | IN | DEU | en_coal_igcc_Muhldorf_DEU | e_Muhldorf_DEU | OUT
g_RheinfeldenBaden_DEU-Lorrach_DEU | 15.283 | 0 | 1 | e_demand_Amberg_DEU | elc_buildings | 0.022355 | lo | DEU | ev_battery_Ravensburg_DEU | e_Ravensburg_DEU | IN | DEU | en_nuclear_Muhldorf_DEU | e_Muhldorf_DEU | OUT
g_Trier_DEU-Cologne_DEU | 3.8878 | 50.6 | 0.99724 | e_demand_Amberg_DEU | elc_transport | 0.022355 | lo | DEU | ev_battery_Magdeburg_DEU | e_Magdeburg_DEU | IN | DEU | en_nuclear_smr_Muhldorf_DEU | e_Muhldorf_DEU | OUT
g_Trier_DEU-Saarbrucken_DEU | 5.5859 | 41.8 | 0.99772 | e_demand_Amberg_DEU | elc_roadtransport | 0.022355 | lo | DEU | ev_battery_Lubeck_DEU | e_Lubeck_DEU | IN | DEU | en_biomass_Muhldorf_DEU | e_Muhldorf_DEU | OUT
g_Ulm_DEU-Ravensburg_DEU | 3.8878 | 47.3 | 0.99742 | e_demand_Friedrichshafen_DEU | elc_buildings | 0.005457 | lo | DEU | ev_battery_Amberg_DEU | e_Amberg_DEU | IN | DEU | en_chp_gas_cc_ext_Muhldorf_DEU | e_Muhldorf_DEU | OUT
g_Ulm_DEU-Weilheim_DEU | 3.3962 | 55 | 0.997 | e_demand_Friedrichshafen_DEU | elc_transport | 0.005457 | lo | DEU | ev_battery_Friedrichshafen_DEU | e_Friedrichshafen_DEU | IN | DEU | en_chp_gas_cc_ext_Muhldorf_DEU | h_Muhldorf_DEU | OUT
g_WaldshutTiengen_DEU-Ravensburg_DEU | 0.98311 | 101.2 | 0.99448 | e_demand_Friedrichshafen_DEU | elc_roadtransport | 0.005457 | lo | DEU | ev_battery_WaldshutTiengen_DEU | e_WaldshutTiengen_DEU | IN | DEU | en_chp_biomass_chips_ext_Muhldorf_DEU | e_Muhldorf_DEU | OUT
g_WaldshutTiengen_DEU-VillingenSchwennin_DEU | 0.49156 | 85.8 | 0.99532 | e_demand_WaldshutTiengen_DEU | elc_buildings | 0.0018985 | lo | DEU | ev_battery_Donaueschingen_DEU | e_Donaueschingen_DEU | IN | DEU | en_chp_biomass_chips_ext_Muhldorf_DEU | h_Muhldorf_DEU | OUT
g_Weilheim_DEU-Muhldorf_DEU | 5.0943 | 67.1 | 0.99634 | e_demand_WaldshutTiengen_DEU | elc_transport | 0.0018985 | lo | DEU | ev_battery_Flensburg_DEU | e_Flensburg_DEU | IN | DEU | en_chp_gas_cc_ext_ccs_Muhldorf_DEU | e_Muhldorf_DEU | OUT
g_Wurzburg_DEU-Amberg_DEU | 5.3624 | 96.8 | 0.99472 | e_demand_WaldshutTiengen_DEU | elc_roadtransport | 0.0018985 | lo | DEU | ev_battery_Elmshorn_DEU | e_Elmshorn_DEU | IN | DEU | en_chp_gas_cc_ext_ccs_Muhldorf_DEU | h_Muhldorf_DEU | OUT
g_Wurzburg_DEU-Jena_DEU | 11.8867 | 69.3 | 0.99622 | e_demand_Donaueschingen_DEU | elc_buildings | 0.0018962 | lo | DEU | ev_battery_Kempten_DEU | e_Kempten_DEU | IN | DEU | en_hop_gas_boiler_Muhldorf_DEU | h_Muhldorf_DEU | OUT
g_Wurzburg_DEU-Offenburg_DEU | 11.1717 | 15.4 | 0.99916 | e_demand_Donaueschingen_DEU | elc_transport | 0.0018962 | lo | DEU | ev_battery_Gorlitz_DEU | e_Gorlitz_DEU | IN | DEU | en_hop_biomass_chips_Muhldorf_DEU | h_Muhldorf_DEU | OUT
g_Wurzburg_DEU-Rheine_DEU | 3.3962 | 19.8 | 0.99892 | e_demand_Donaueschingen_DEU | elc_roadtransport | 0.0018962 | lo | DEU | ev_battery_Weilheim_DEU | e_Weilheim_DEU | IN | DEU | en_hop_electric_boiler_Muhldorf_DEU | h_Muhldorf_DEU | OUT
g_Wurzburg_DEU-Ulm_DEU | 1.6981 | 60.5 | 0.9967 | e_demand_Flensburg_DEU | elc_buildings | 0.0048858 | lo | DEU | ev_battery_Offenburg_DEU | e_Offenburg_DEU | IN | DEU | en_hop_electric_boiler_Muhldorf_DEU | e_Muhldorf_DEU | IN
|  |  |  | e_demand_Flensburg_DEU | elc_transport | 0.0048858 | lo | DEU | ev_battery_Saarbrucken_DEU | e_Saarbrucken_DEU | IN | DEU | en_hp_air_10mw_Muhldorf_DEU | h_Muhldorf_DEU | OUT
|  |  |  | e_demand_Flensburg_DEU | elc_roadtransport | 0.0048858 | lo | DEU | ev_battery_Emmendingen_DEU | e_Emmendingen_DEU | IN | DEU | en_hp_air_10mw_Muhldorf_DEU | e_Muhldorf_DEU | IN
|  |  |  | e_demand_Elmshorn_DEU | elc_buildings | 0.019615 | lo | DEU | ev_battery_FreiburgImBreisgau_DEU | e_FreiburgImBreisgau_DEU | IN | DEU | en_gas_ccgt_VillingenSchwennin_DEU | e_VillingenSchwennin_DEU | OUT
|  |  |  | e_demand_Elmshorn_DEU | elc_transport | 0.019615 | lo | DEU | ev_battery_RheinfeldenBaden_DEU | e_RheinfeldenBaden_DEU | IN | DEU | en_gas_turbine_VillingenSchwennin_DEU | e_VillingenSchwennin_DEU | OUT
|  |  |  | e_demand_Elmshorn_DEU | elc_roadtransport | 0.019615 | lo | DEU | ev_battery_Lorrach_DEU | e_Lorrach_DEU | IN | DEU | en_gas_ccs_VillingenSchwennin_DEU | e_VillingenSchwennin_DEU | OUT
|  |  |  | e_demand_Kempten_DEU | elc_buildings | 0.010994 | lo | DEU | ev_battery_Konz_DEU | e_Konz_DEU | IN | DEU | en_coal_subcritical_VillingenSchwennin_DEU | e_VillingenSchwennin_DEU | OUT
|  |  |  | e_demand_Kempten_DEU | elc_transport | 0.010994 | lo | DEU | ev_battery_Gustrow_DEU | e_Gustrow_DEU | IN | DEU | en_coal_supercritical_VillingenSchwennin_DEU | e_VillingenSchwennin_DEU | OUT
|  |  |  | e_demand_Kempten_DEU | elc_roadtransport | 0.010994 | lo | DEU | ev_battery_Eisenhuttenstadt_DEU | e_Eisenhuttenstadt_DEU | IN | DEU | en_coal_ultrasupercritical_VillingenSchwennin_DEU | e_VillingenSchwennin_DEU | OUT
|  |  |  | e_demand_Gorlitz_DEU | elc_buildings | 0.0036787 | lo | DEU | ev_battery_Chemnitz_DEU | e_Chemnitz_DEU | IN | DEU | en_coal_igcc_VillingenSchwennin_DEU | e_VillingenSchwennin_DEU | OUT
|  |  |  | e_demand_Gorlitz_DEU | elc_transport | 0.0036787 | lo | DEU | ev_battery_Rheine_DEU | e_Rheine_DEU | IN | DEU | en_nuclear_VillingenSchwennin_DEU | e_VillingenSchwennin_DEU | OUT
|  |  |  | e_demand_Gorlitz_DEU | elc_roadtransport | 0.0036787 | lo | DEU | H2prd_Elc_PEM_Trier_DEU | e_Trier_DEU | IN | DEU | en_nuclear_smr_VillingenSchwennin_DEU | e_VillingenSchwennin_DEU | OUT
|  |  |  | e_demand_Weilheim_DEU | elc_buildings | 0.058315 | lo | DEU | H2prd_Elc_PEM_Ulm_DEU | e_Ulm_DEU | IN | DEU | en_biomass_VillingenSchwennin_DEU | e_VillingenSchwennin_DEU | OUT
|  |  |  | e_demand_Weilheim_DEU | elc_transport | 0.058315 | lo | DEU | H2prd_Elc_PEM_Muhldorf_DEU | e_Muhldorf_DEU | IN | DEU | en_chp_gas_cc_ext_VillingenSchwennin_DEU | e_VillingenSchwennin_DEU | OUT
|  |  |  | e_demand_Weilheim_DEU | elc_roadtransport | 0.058315 | lo | DEU | H2prd_Elc_PEM_VillingenSchwennin_DEU | e_VillingenSchwennin_DEU | IN | DEU | en_chp_gas_cc_ext_VillingenSchwennin_DEU | h_VillingenSchwennin_DEU | OUT
|  |  |  | e_demand_Offenburg_DEU | elc_buildings | 0.060348 | lo | DEU | H2prd_Elc_PEM_Duisburg_DEU | e_Duisburg_DEU | IN | DEU | en_chp_biomass_chips_ext_VillingenSchwennin_DEU | e_VillingenSchwennin_DEU | OUT
|  |  |  | e_demand_Offenburg_DEU | elc_transport | 0.060348 | lo | DEU | H2prd_Elc_PEM_Wurzburg_DEU | e_Wurzburg_DEU | IN | DEU | en_chp_biomass_chips_ext_VillingenSchwennin_DEU | h_VillingenSchwennin_DEU | OUT
|  |  |  | e_demand_Offenburg_DEU | elc_roadtransport | 0.060348 | lo | DEU | H2prd_Elc_PEM_Hamburg_DEU | e_Hamburg_DEU | IN | DEU | en_chp_gas_cc_ext_ccs_VillingenSchwennin_DEU | e_VillingenSchwennin_DEU | OUT
|  |  |  | e_demand_Saarbrucken_DEU | elc_buildings | 0.014192 | lo | DEU | H2prd_Elc_PEM_Oldenburg_DEU | e_Oldenburg_DEU | IN | DEU | en_chp_gas_cc_ext_ccs_VillingenSchwennin_DEU | h_VillingenSchwennin_DEU | OUT
|  |  |  | e_demand_Saarbrucken_DEU | elc_transport | 0.014192 | lo | DEU | H2prd_Elc_PEM_Emden_DEU | e_Emden_DEU | IN | DEU | en_hop_gas_boiler_VillingenSchwennin_DEU | h_VillingenSchwennin_DEU | OUT
|  |  |  | e_demand_Saarbrucken_DEU | elc_roadtransport | 0.014192 | lo | DEU | H2prd_Elc_PEM_Jena_DEU | e_Jena_DEU | IN | DEU | en_hop_biomass_chips_VillingenSchwennin_DEU | h_VillingenSchwennin_DEU | OUT
|  |  |  | e_demand_Emmendingen_DEU | elc_buildings | 0.0048136 | lo | DEU | H2prd_Elc_PEM_Radebeul_DEU | e_Radebeul_DEU | IN | DEU | en_hop_electric_boiler_VillingenSchwennin_DEU | h_VillingenSchwennin_DEU | OUT
|  |  |  | e_demand_Emmendingen_DEU | elc_transport | 0.0048136 | lo | DEU | H2prd_Elc_PEM_Bautzen_DEU | e_Bautzen_DEU | IN | DEU | en_hop_electric_boiler_VillingenSchwennin_DEU | e_VillingenSchwennin_DEU | IN
|  |  |  | e_demand_Emmendingen_DEU | elc_roadtransport | 0.0048136 | lo | DEU | H2prd_Elc_PEM_SchwedtOder_DEU | e_SchwedtOder_DEU | IN | DEU | en_hp_air_10mw_VillingenSchwennin_DEU | h_VillingenSchwennin_DEU | OUT
|  |  |  | e_demand_FreiburgImBreisgau_DEU | elc_buildings | 0.0048199 | lo | DEU | H2prd_Elc_PEM_Cologne_DEU | e_Cologne_DEU | IN | DEU | en_hp_air_10mw_VillingenSchwennin_DEU | e_VillingenSchwennin_DEU | IN
|  |  |  | e_demand_FreiburgImBreisgau_DEU | elc_transport | 0.0048199 | lo | DEU | H2prd_Elc_PEM_Ravensburg_DEU | e_Ravensburg_DEU | IN | DEU | en_gas_ccgt_Duisburg_DEU | e_Duisburg_DEU | OUT
|  |  |  | e_demand_FreiburgImBreisgau_DEU | elc_roadtransport | 0.0048199 | lo | DEU | H2prd_Elc_PEM_Magdeburg_DEU | e_Magdeburg_DEU | IN | DEU | en_gas_turbine_Duisburg_DEU | e_Duisburg_DEU | OUT
|  |  |  | e_demand_RheinfeldenBaden_DEU | elc_buildings | 0.0021475 | lo | DEU | H2prd_Elc_PEM_Lubeck_DEU | e_Lubeck_DEU | IN | DEU | en_gas_ccs_Duisburg_DEU | e_Duisburg_DEU | OUT
|  |  |  | e_demand_RheinfeldenBaden_DEU | elc_transport | 0.0021475 | lo | DEU | H2prd_Elc_PEM_Amberg_DEU | e_Amberg_DEU | IN | DEU | en_coal_subcritical_Duisburg_DEU | e_Duisburg_DEU | OUT
|  |  |  | e_demand_RheinfeldenBaden_DEU | elc_roadtransport | 0.0021475 | lo | DEU | H2prd_Elc_PEM_Friedrichshafen_DEU | e_Friedrichshafen_DEU | IN | DEU | en_coal_supercritical_Duisburg_DEU | e_Duisburg_DEU | OUT
|  |  |  | e_demand_Lorrach_DEU | elc_buildings | 0.0021445 | lo | DEU | H2prd_Elc_PEM_WaldshutTiengen_DEU | e_WaldshutTiengen_DEU | IN | DEU | en_coal_ultrasupercritical_Duisburg_DEU | e_Duisburg_DEU | OUT
|  |  |  | e_demand_Lorrach_DEU | elc_transport | 0.0021445 | lo | DEU | H2prd_Elc_PEM_Donaueschingen_DEU | e_Donaueschingen_DEU | IN | DEU | en_coal_igcc_Duisburg_DEU | e_Duisburg_DEU | OUT
|  |  |  | e_demand_Lorrach_DEU | elc_roadtransport | 0.0021445 | lo | DEU | H2prd_Elc_PEM_Flensburg_DEU | e_Flensburg_DEU | IN | DEU | en_nuclear_Duisburg_DEU | e_Duisburg_DEU | OUT
|  |  |  | e_demand_Konz_DEU | elc_buildings | 0.0038488 | lo | DEU | H2prd_Elc_PEM_Elmshorn_DEU | e_Elmshorn_DEU | IN | DEU | en_nuclear_smr_Duisburg_DEU | e_Duisburg_DEU | OUT
|  |  |  | e_demand_Konz_DEU | elc_transport | 0.0038488 | lo | DEU | H2prd_Elc_PEM_Kempten_DEU | e_Kempten_DEU | IN | DEU | en_biomass_Duisburg_DEU | e_Duisburg_DEU | OUT
|  |  |  | e_demand_Konz_DEU | elc_roadtransport | 0.0038488 | lo | DEU | H2prd_Elc_PEM_Gorlitz_DEU | e_Gorlitz_DEU | IN | DEU | en_chp_gas_cc_ext_Duisburg_DEU | e_Duisburg_DEU | OUT
|  |  |  | e_demand_Gustrow_DEU | elc_buildings | 0.0088991 | lo | DEU | H2prd_Elc_PEM_Weilheim_DEU | e_Weilheim_DEU | IN | DEU | en_chp_gas_cc_ext_Duisburg_DEU | h_Duisburg_DEU | OUT
|  |  |  | e_demand_Gustrow_DEU | elc_transport | 0.0088991 | lo | DEU | H2prd_Elc_PEM_Offenburg_DEU | e_Offenburg_DEU | IN | DEU | en_chp_biomass_chips_ext_Duisburg_DEU | e_Duisburg_DEU | OUT
|  |  |  | e_demand_Gustrow_DEU | elc_roadtransport | 0.0088991 | lo | DEU | H2prd_Elc_PEM_Saarbrucken_DEU | e_Saarbrucken_DEU | IN | DEU | en_chp_biomass_chips_ext_Duisburg_DEU | h_Duisburg_DEU | OUT
|  |  |  | e_demand_Eisenhuttenstadt_DEU | elc_buildings | 0.043249 | lo | DEU | H2prd_Elc_PEM_Emmendingen_DEU | e_Emmendingen_DEU | IN | DEU | en_chp_gas_cc_ext_ccs_Duisburg_DEU | e_Duisburg_DEU | OUT
|  |  |  | e_demand_Eisenhuttenstadt_DEU | elc_transport | 0.043249 | lo | DEU | H2prd_Elc_PEM_FreiburgImBreisgau_DEU | e_FreiburgImBreisgau_DEU | IN | DEU | en_chp_gas_cc_ext_ccs_Duisburg_DEU | h_Duisburg_DEU | OUT
|  |  |  | e_demand_Eisenhuttenstadt_DEU | elc_roadtransport | 0.043249 | lo | DEU | H2prd_Elc_PEM_RheinfeldenBaden_DEU | e_RheinfeldenBaden_DEU | IN | DEU | en_hop_gas_boiler_Duisburg_DEU | h_Duisburg_DEU | OUT
|  |  |  | e_demand_Chemnitz_DEU | elc_buildings | 0.02711 | lo | DEU | H2prd_Elc_PEM_Lorrach_DEU | e_Lorrach_DEU | IN | DEU | en_hop_biomass_chips_Duisburg_DEU | h_Duisburg_DEU | OUT
|  |  |  | e_demand_Chemnitz_DEU | elc_transport | 0.02711 | lo | DEU | H2prd_Elc_PEM_Konz_DEU | e_Konz_DEU | IN | DEU | en_hop_electric_boiler_Duisburg_DEU | h_Duisburg_DEU | OUT
|  |  |  | e_demand_Chemnitz_DEU | elc_roadtransport | 0.02711 | lo | DEU | H2prd_Elc_PEM_Gustrow_DEU | e_Gustrow_DEU | IN | DEU | en_hop_electric_boiler_Duisburg_DEU | e_Duisburg_DEU | IN
|  |  |  | e_demand_Rheine_DEU | elc_buildings | 0.052721 | lo | DEU | H2prd_Elc_PEM_Eisenhuttenstadt_DEU | e_Eisenhuttenstadt_DEU | IN | DEU | en_hp_air_10mw_Duisburg_DEU | h_Duisburg_DEU | OUT
|  |  |  | e_demand_Rheine_DEU | elc_transport | 0.052721 | lo | DEU | H2prd_Elc_PEM_Chemnitz_DEU | e_Chemnitz_DEU | IN | DEU | en_hp_air_10mw_Duisburg_DEU | e_Duisburg_DEU | IN
|  |  |  | e_demand_Rheine_DEU | elc_roadtransport | 0.052721 | lo | DEU | H2prd_Elc_PEM_Rheine_DEU | e_Rheine_DEU | IN | DEU | en_gas_ccgt_Wurzburg_DEU | e_Wurzburg_DEU | OUT
|  |  |  | ev_battery_Trier_DEU | elc_buildings | 0.0094543 | lo | DEU | H2prd_Elc_ALK_Trier_DEU | e_Trier_DEU | IN | DEU | en_gas_turbine_Wurzburg_DEU | e_Wurzburg_DEU | OUT
|  |  |  | ev_battery_Trier_DEU | elc_transport | 0.0094543 | lo | DEU | H2prd_Elc_ALK_Ulm_DEU | e_Ulm_DEU | IN | DEU | en_gas_ccs_Wurzburg_DEU | e_Wurzburg_DEU | OUT
|  |  |  | ev_battery_Trier_DEU | elc_roadtransport | 0.0094543 | lo | DEU | H2prd_Elc_ALK_Muhldorf_DEU | e_Muhldorf_DEU | IN | DEU | en_coal_subcritical_Wurzburg_DEU | e_Wurzburg_DEU | OUT
|  |  |  | ev_battery_Ulm_DEU | elc_buildings | 0.049092 | lo | DEU | H2prd_Elc_ALK_VillingenSchwennin_DEU | e_VillingenSchwennin_DEU | IN | DEU | en_coal_supercritical_Wurzburg_DEU | e_Wurzburg_DEU | OUT
|  |  |  | ev_battery_Ulm_DEU | elc_transport | 0.049092 | lo | DEU | H2prd_Elc_ALK_Duisburg_DEU | e_Duisburg_DEU | IN | DEU | en_coal_ultrasupercritical_Wurzburg_DEU | e_Wurzburg_DEU | OUT
|  |  |  | ev_battery_Ulm_DEU | elc_roadtransport | 0.049092 | lo | DEU | H2prd_Elc_ALK_Wurzburg_DEU | e_Wurzburg_DEU | IN | DEU | en_coal_igcc_Wurzburg_DEU | e_Wurzburg_DEU | OUT
|  |  |  | ev_battery_Muhldorf_DEU | elc_buildings | 0.014617 | lo | DEU | H2prd_Elc_ALK_Hamburg_DEU | e_Hamburg_DEU | IN | DEU | en_nuclear_Wurzburg_DEU | e_Wurzburg_DEU | OUT
|  |  |  | ev_battery_Muhldorf_DEU | elc_transport | 0.014617 | lo | DEU | H2prd_Elc_ALK_Oldenburg_DEU | e_Oldenburg_DEU | IN | DEU | en_nuclear_smr_Wurzburg_DEU | e_Wurzburg_DEU | OUT
|  |  |  | ev_battery_Muhldorf_DEU | elc_roadtransport | 0.014617 | lo | DEU | H2prd_Elc_ALK_Emden_DEU | e_Emden_DEU | IN | DEU | en_biomass_Wurzburg_DEU | e_Wurzburg_DEU | OUT
|  |  |  | ev_battery_VillingenSchwennin_DEU | elc_buildings | 0.0077382 | lo | DEU | H2prd_Elc_ALK_Jena_DEU | e_Jena_DEU | IN | DEU | en_chp_gas_cc_ext_Wurzburg_DEU | e_Wurzburg_DEU | OUT
|  |  |  | ev_battery_VillingenSchwennin_DEU | elc_transport | 0.0077382 | lo | DEU | H2prd_Elc_ALK_Radebeul_DEU | e_Radebeul_DEU | IN | DEU | en_chp_gas_cc_ext_Wurzburg_DEU | h_Wurzburg_DEU | OUT
|  |  |  | ev_battery_VillingenSchwennin_DEU | elc_roadtransport | 0.0077382 | lo | DEU | H2prd_Elc_ALK_Bautzen_DEU | e_Bautzen_DEU | IN | DEU | en_chp_biomass_chips_ext_Wurzburg_DEU | e_Wurzburg_DEU | OUT
|  |  |  | ev_battery_Duisburg_DEU | elc_buildings | 0.069859 | lo | DEU | H2prd_Elc_ALK_SchwedtOder_DEU | e_SchwedtOder_DEU | IN | DEU | en_chp_biomass_chips_ext_Wurzburg_DEU | h_Wurzburg_DEU | OUT
|  |  |  | ev_battery_Duisburg_DEU | elc_transport | 0.069859 | lo | DEU | H2prd_Elc_ALK_Cologne_DEU | e_Cologne_DEU | IN | DEU | en_chp_gas_cc_ext_ccs_Wurzburg_DEU | e_Wurzburg_DEU | OUT
|  |  |  | ev_battery_Duisburg_DEU | elc_roadtransport | 0.069859 | lo | DEU | H2prd_Elc_ALK_Ravensburg_DEU | e_Ravensburg_DEU | IN | DEU | en_chp_gas_cc_ext_ccs_Wurzburg_DEU | h_Wurzburg_DEU | OUT
|  |  |  | ev_battery_Wurzburg_DEU | elc_buildings | 0.037852 | lo | DEU | H2prd_Elc_ALK_Magdeburg_DEU | e_Magdeburg_DEU | IN | DEU | en_hop_gas_boiler_Wurzburg_DEU | h_Wurzburg_DEU | OUT
|  |  |  | ev_battery_Wurzburg_DEU | elc_transport | 0.037852 | lo | DEU | H2prd_Elc_ALK_Lubeck_DEU | e_Lubeck_DEU | IN | DEU | en_hop_biomass_chips_Wurzburg_DEU | h_Wurzburg_DEU | OUT
|  |  |  | ev_battery_Wurzburg_DEU | elc_roadtransport | 0.037852 | lo | DEU | H2prd_Elc_ALK_Amberg_DEU | e_Amberg_DEU | IN | DEU | en_hop_electric_boiler_Wurzburg_DEU | h_Wurzburg_DEU | OUT
|  |  |  | ev_battery_Hamburg_DEU | elc_buildings | 0.043987 | lo | DEU | H2prd_Elc_ALK_Friedrichshafen_DEU | e_Friedrichshafen_DEU | IN | DEU | en_hop_electric_boiler_Wurzburg_DEU | e_Wurzburg_DEU | IN
|  |  |  | ev_battery_Hamburg_DEU | elc_transport | 0.043987 | lo | DEU | H2prd_Elc_ALK_WaldshutTiengen_DEU | e_WaldshutTiengen_DEU | IN | DEU | en_hp_air_10mw_Wurzburg_DEU | h_Wurzburg_DEU | OUT
|  |  |  | ev_battery_Hamburg_DEU | elc_roadtransport | 0.043987 | lo | DEU | H2prd_Elc_ALK_Donaueschingen_DEU | e_Donaueschingen_DEU | IN | DEU | en_hp_air_10mw_Wurzburg_DEU | e_Wurzburg_DEU | IN
|  |  |  | ev_battery_Oldenburg_DEU | elc_buildings | 0.029968 | lo | DEU | H2prd_Elc_ALK_Flensburg_DEU | e_Flensburg_DEU | IN | DEU | en_gas_ccgt_Hamburg_DEU | e_Hamburg_DEU | OUT
|  |  |  | ev_battery_Oldenburg_DEU | elc_transport | 0.029968 | lo | DEU | H2prd_Elc_ALK_Elmshorn_DEU | e_Elmshorn_DEU | IN | DEU | en_gas_turbine_Hamburg_DEU | e_Hamburg_DEU | OUT
|  |  |  | ev_battery_Oldenburg_DEU | elc_roadtransport | 0.029968 | lo | DEU | H2prd_Elc_ALK_Kempten_DEU | e_Kempten_DEU | IN | DEU | en_gas_ccs_Hamburg_DEU | e_Hamburg_DEU | OUT
|  |  |  | ev_battery_Emden_DEU | elc_buildings | 0.010195 | lo | DEU | H2prd_Elc_ALK_Gorlitz_DEU | e_Gorlitz_DEU | IN | DEU | en_coal_subcritical_Hamburg_DEU | e_Hamburg_DEU | OUT
|  |  |  | ev_battery_Emden_DEU | elc_transport | 0.010195 | lo | DEU | H2prd_Elc_ALK_Weilheim_DEU | e_Weilheim_DEU | IN | DEU | en_coal_supercritical_Hamburg_DEU | e_Hamburg_DEU | OUT
|  |  |  | ev_battery_Emden_DEU | elc_roadtransport | 0.010195 | lo | DEU | H2prd_Elc_ALK_Offenburg_DEU | e_Offenburg_DEU | IN | DEU | en_coal_ultrasupercritical_Hamburg_DEU | e_Hamburg_DEU | OUT
|  |  |  | ev_battery_Jena_DEU | elc_buildings | 0.02398 | lo | DEU | H2prd_Elc_ALK_Saarbrucken_DEU | e_Saarbrucken_DEU | IN | DEU | en_coal_igcc_Hamburg_DEU | e_Hamburg_DEU | OUT
|  |  |  | ev_battery_Jena_DEU | elc_transport | 0.02398 | lo | DEU | H2prd_Elc_ALK_Emmendingen_DEU | e_Emmendingen_DEU | IN | DEU | en_nuclear_Hamburg_DEU | e_Hamburg_DEU | OUT
|  |  |  | ev_battery_Jena_DEU | elc_roadtransport | 0.02398 | lo | DEU | H2prd_Elc_ALK_FreiburgImBreisgau_DEU | e_FreiburgImBreisgau_DEU | IN | DEU | en_nuclear_smr_Hamburg_DEU | e_Hamburg_DEU | OUT
|  |  |  | ev_battery_Radebeul_DEU | elc_buildings | 0.018154 | lo | DEU | H2prd_Elc_ALK_RheinfeldenBaden_DEU | e_RheinfeldenBaden_DEU | IN | DEU | en_biomass_Hamburg_DEU | e_Hamburg_DEU | OUT
|  |  |  | ev_battery_Radebeul_DEU | elc_transport | 0.018154 | lo | DEU | H2prd_Elc_ALK_Lorrach_DEU | e_Lorrach_DEU | IN | DEU | en_chp_gas_cc_ext_Hamburg_DEU | e_Hamburg_DEU | OUT
|  |  |  | ev_battery_Radebeul_DEU | elc_roadtransport | 0.018154 | lo | DEU | H2prd_Elc_ALK_Konz_DEU | e_Konz_DEU | IN | DEU | en_chp_gas_cc_ext_Hamburg_DEU | h_Hamburg_DEU | OUT
|  |  |  | ev_battery_Bautzen_DEU | elc_buildings | 0.005251 | lo | DEU | H2prd_Elc_ALK_Gustrow_DEU | e_Gustrow_DEU | IN | DEU | en_chp_biomass_chips_ext_Hamburg_DEU | e_Hamburg_DEU | OUT
|  |  |  | ev_battery_Bautzen_DEU | elc_transport | 0.005251 | lo | DEU | H2prd_Elc_ALK_Eisenhuttenstadt_DEU | e_Eisenhuttenstadt_DEU | IN | DEU | en_chp_biomass_chips_ext_Hamburg_DEU | h_Hamburg_DEU | OUT
|  |  |  | ev_battery_Bautzen_DEU | elc_roadtransport | 0.005251 | lo | DEU | H2prd_Elc_ALK_Chemnitz_DEU | e_Chemnitz_DEU | IN | DEU | en_chp_gas_cc_ext_ccs_Hamburg_DEU | e_Hamburg_DEU | OUT
|  |  |  | ev_battery_SchwedtOder_DEU | elc_buildings | 0.054833 | lo | DEU | H2prd_Elc_ALK_Rheine_DEU | e_Rheine_DEU | IN | DEU | en_chp_gas_cc_ext_ccs_Hamburg_DEU | h_Hamburg_DEU | OUT
|  |  |  | ev_battery_SchwedtOder_DEU | elc_transport | 0.054833 | lo | DEU | h_demand_Amberg_DEU | h_Amberg_DEU | IN | DEU | en_hop_gas_boiler_Hamburg_DEU | h_Hamburg_DEU | OUT
|  |  |  | ev_battery_SchwedtOder_DEU | elc_roadtransport | 0.054833 | lo | DEU | h_demand_Cologne_DEU | h_Cologne_DEU | IN | DEU | en_hop_biomass_chips_Hamburg_DEU | h_Hamburg_DEU | OUT
|  |  |  | ev_battery_Cologne_DEU | elc_buildings | 0.15331 | lo | DEU | h_demand_Emden_DEU | h_Emden_DEU | IN | DEU | en_hop_electric_boiler_Hamburg_DEU | h_Hamburg_DEU | OUT
|  |  |  | ev_battery_Cologne_DEU | elc_transport | 0.15331 | lo | DEU | h_demand_Offenburg_DEU | h_Offenburg_DEU | IN | DEU | en_hop_electric_boiler_Hamburg_DEU | e_Hamburg_DEU | IN
|  |  |  | ev_battery_Cologne_DEU | elc_roadtransport | 0.15331 | lo | DEU | h_demand_Wurzburg_DEU | h_Wurzburg_DEU | IN | DEU | en_hp_air_10mw_Hamburg_DEU | h_Hamburg_DEU | OUT
|  |  |  | ev_battery_Ravensburg_DEU | elc_buildings | 0.036174 | lo | DEU | h_demand_SchwedtOder_DEU | h_SchwedtOder_DEU | IN | DEU | en_hp_air_10mw_Hamburg_DEU | e_Hamburg_DEU | IN
|  |  |  | ev_battery_Ravensburg_DEU | elc_transport | 0.036174 | lo | DEU | h_demand_Oldenburg_DEU | h_Oldenburg_DEU | IN | DEU | en_gas_ccgt_Oldenburg_DEU | e_Oldenburg_DEU | OUT
|  |  |  | ev_battery_Ravensburg_DEU | elc_roadtransport | 0.036174 | lo | DEU | h_demand_Duisburg_DEU | h_Duisburg_DEU | IN | DEU | en_gas_turbine_Oldenburg_DEU | e_Oldenburg_DEU | OUT
|  |  |  | ev_battery_Magdeburg_DEU | elc_buildings | 0.042875 | lo | DEU | h_demand_Magdeburg_DEU | h_Magdeburg_DEU | IN | DEU | en_gas_ccs_Oldenburg_DEU | e_Oldenburg_DEU | OUT
|  |  |  | ev_battery_Magdeburg_DEU | elc_transport | 0.042875 | lo | DEU | h_demand_Eisenhuttenstadt_DEU | h_Eisenhuttenstadt_DEU | IN | DEU | en_coal_subcritical_Oldenburg_DEU | e_Oldenburg_DEU | OUT
|  |  |  | ev_battery_Magdeburg_DEU | elc_roadtransport | 0.042875 | lo | DEU | h_demand_Jena_DEU | h_Jena_DEU | IN | DEU | en_coal_supercritical_Oldenburg_DEU | e_Oldenburg_DEU | OUT
|  |  |  | ev_battery_Lubeck_DEU | elc_buildings | 0.019277 | lo | DEU | h_demand_Elmshorn_DEU | h_Elmshorn_DEU | IN | DEU | en_coal_ultrasupercritical_Oldenburg_DEU | e_Oldenburg_DEU | OUT
|  |  |  | ev_battery_Lubeck_DEU | elc_transport | 0.019277 | lo | DEU | h_demand_Hamburg_DEU | h_Hamburg_DEU | IN | DEU | en_coal_igcc_Oldenburg_DEU | e_Oldenburg_DEU | OUT
|  |  |  | ev_battery_Lubeck_DEU | elc_roadtransport | 0.019277 | lo | DEU | h_demand_Bautzen_DEU | h_Bautzen_DEU | IN | DEU | en_nuclear_Oldenburg_DEU | e_Oldenburg_DEU | OUT
|  |  |  | ev_battery_Amberg_DEU | elc_buildings | 0.022355 | lo | DEU | h_demand_Gustrow_DEU | h_Gustrow_DEU | IN | DEU | en_nuclear_smr_Oldenburg_DEU | e_Oldenburg_DEU | OUT
|  |  |  | ev_battery_Amberg_DEU | elc_transport | 0.022355 | lo | DEU | h_demand_Weilheim_DEU | h_Weilheim_DEU | IN | DEU | en_biomass_Oldenburg_DEU | e_Oldenburg_DEU | OUT
|  |  |  | ev_battery_Amberg_DEU | elc_roadtransport | 0.022355 | lo | DEU | h_demand_Lubeck_DEU | h_Lubeck_DEU | IN | DEU | en_chp_gas_cc_ext_Oldenburg_DEU | e_Oldenburg_DEU | OUT
|  |  |  | ev_battery_Friedrichshafen_DEU | elc_buildings | 0.005457 | lo | DEU | h_demand_Saarbrucken_DEU | h_Saarbrucken_DEU | IN | DEU | en_chp_gas_cc_ext_Oldenburg_DEU | h_Oldenburg_DEU | OUT
|  |  |  | ev_battery_Friedrichshafen_DEU | elc_transport | 0.005457 | lo | DEU | h_demand_Rheine_DEU | h_Rheine_DEU | IN | DEU | en_chp_biomass_chips_ext_Oldenburg_DEU | e_Oldenburg_DEU | OUT
|  |  |  | ev_battery_Friedrichshafen_DEU | elc_roadtransport | 0.005457 | lo | DEU | h_demand_Ulm_DEU | h_Ulm_DEU | IN | DEU | en_chp_biomass_chips_ext_Oldenburg_DEU | h_Oldenburg_DEU | OUT
|  |  |  | ev_battery_WaldshutTiengen_DEU | elc_buildings | 0.0018985 | lo | DEU | h_demand_Ravensburg_DEU | h_Ravensburg_DEU | IN | DEU | en_chp_gas_cc_ext_ccs_Oldenburg_DEU | e_Oldenburg_DEU | OUT
|  |  |  | ev_battery_WaldshutTiengen_DEU | elc_transport | 0.0018985 | lo | DEU | h_demand_Chemnitz_DEU | h_Chemnitz_DEU | IN | DEU | en_chp_gas_cc_ext_ccs_Oldenburg_DEU | h_Oldenburg_DEU | OUT
|  |  |  | ev_battery_WaldshutTiengen_DEU | elc_roadtransport | 0.0018985 | lo | DEU | h_demand_Muhldorf_DEU | h_Muhldorf_DEU | IN | DEU | en_hop_gas_boiler_Oldenburg_DEU | h_Oldenburg_DEU | OUT
|  |  |  | ev_battery_Donaueschingen_DEU | elc_buildings | 0.0018962 | lo | DEU | h_demand_Radebeul_DEU | h_Radebeul_DEU | IN | DEU | en_hop_biomass_chips_Oldenburg_DEU | h_Oldenburg_DEU | OUT
|  |  |  | ev_battery_Donaueschingen_DEU | elc_transport | 0.0018962 | lo | DEU | h_demand_Flensburg_DEU | h_Flensburg_DEU | IN | DEU | en_hop_electric_boiler_Oldenburg_DEU | h_Oldenburg_DEU | OUT
|  |  |  | ev_battery_Donaueschingen_DEU | elc_roadtransport | 0.0018962 | lo | DEU | h_demand_FreiburgImBreisgau_DEU | h_FreiburgImBreisgau_DEU | IN | DEU | en_hop_electric_boiler_Oldenburg_DEU | e_Oldenburg_DEU | IN
|  |  |  | ev_battery_Flensburg_DEU | elc_buildings | 0.0048858 | lo | DEU | h_demand_RheinfeldenBaden_DEU | h_RheinfeldenBaden_DEU | IN | DEU | en_hp_air_10mw_Oldenburg_DEU | h_Oldenburg_DEU | OUT
|  |  |  | ev_battery_Flensburg_DEU | elc_transport | 0.0048858 | lo | DEU | h_demand_Kempten_DEU | h_Kempten_DEU | IN | DEU | en_hp_air_10mw_Oldenburg_DEU | e_Oldenburg_DEU | IN
|  |  |  | ev_battery_Flensburg_DEU | elc_roadtransport | 0.0048858 | lo |  |  |  |  | DEU | en_gas_ccgt_Emden_DEU | e_Emden_DEU | OUT
|  |  |  | ev_battery_Elmshorn_DEU | elc_buildings | 0.019615 | lo |  |  |  |  | DEU | en_gas_turbine_Emden_DEU | e_Emden_DEU | OUT
|  |  |  | ev_battery_Elmshorn_DEU | elc_transport | 0.019615 | lo |  |  |  |  | DEU | en_gas_ccs_Emden_DEU | e_Emden_DEU | OUT
|  |  |  | ev_battery_Elmshorn_DEU | elc_roadtransport | 0.019615 | lo |  |  |  |  | DEU | en_coal_subcritical_Emden_DEU | e_Emden_DEU | OUT
|  |  |  | ev_battery_Kempten_DEU | elc_buildings | 0.010994 | lo |  |  |  |  | DEU | en_coal_supercritical_Emden_DEU | e_Emden_DEU | OUT
|  |  |  | ev_battery_Kempten_DEU | elc_transport | 0.010994 | lo |  |  |  |  | DEU | en_coal_ultrasupercritical_Emden_DEU | e_Emden_DEU | OUT
|  |  |  | ev_battery_Kempten_DEU | elc_roadtransport | 0.010994 | lo |  |  |  |  | DEU | en_coal_igcc_Emden_DEU | e_Emden_DEU | OUT
|  |  |  | ev_battery_Gorlitz_DEU | elc_buildings | 0.0036787 | lo |  |  |  |  | DEU | en_nuclear_Emden_DEU | e_Emden_DEU | OUT
|  |  |  | ev_battery_Gorlitz_DEU | elc_transport | 0.0036787 | lo |  |  |  |  | DEU | en_nuclear_smr_Emden_DEU | e_Emden_DEU | OUT
|  |  |  | ev_battery_Gorlitz_DEU | elc_roadtransport | 0.0036787 | lo |  |  |  |  | DEU | en_biomass_Emden_DEU | e_Emden_DEU | OUT
|  |  |  | ev_battery_Weilheim_DEU | elc_buildings | 0.058315 | lo |  |  |  |  | DEU | en_chp_gas_cc_ext_Emden_DEU | e_Emden_DEU | OUT
|  |  |  | ev_battery_Weilheim_DEU | elc_transport | 0.058315 | lo |  |  |  |  | DEU | en_chp_gas_cc_ext_Emden_DEU | h_Emden_DEU | OUT
|  |  |  | ev_battery_Weilheim_DEU | elc_roadtransport | 0.058315 | lo |  |  |  |  | DEU | en_chp_biomass_chips_ext_Emden_DEU | e_Emden_DEU | OUT
|  |  |  | ev_battery_Offenburg_DEU | elc_buildings | 0.060348 | lo |  |  |  |  | DEU | en_chp_biomass_chips_ext_Emden_DEU | h_Emden_DEU | OUT
|  |  |  | ev_battery_Offenburg_DEU | elc_transport | 0.060348 | lo |  |  |  |  | DEU | en_chp_gas_cc_ext_ccs_Emden_DEU | e_Emden_DEU | OUT
|  |  |  | ev_battery_Offenburg_DEU | elc_roadtransport | 0.060348 | lo |  |  |  |  | DEU | en_chp_gas_cc_ext_ccs_Emden_DEU | h_Emden_DEU | OUT
|  |  |  | ev_battery_Saarbrucken_DEU | elc_buildings | 0.014192 | lo |  |  |  |  | DEU | en_hop_gas_boiler_Emden_DEU | h_Emden_DEU | OUT
|  |  |  | ev_battery_Saarbrucken_DEU | elc_transport | 0.014192 | lo |  |  |  |  | DEU | en_hop_biomass_chips_Emden_DEU | h_Emden_DEU | OUT
|  |  |  | ev_battery_Saarbrucken_DEU | elc_roadtransport | 0.014192 | lo |  |  |  |  | DEU | en_hop_electric_boiler_Emden_DEU | h_Emden_DEU | OUT
|  |  |  | ev_battery_Emmendingen_DEU | elc_buildings | 0.0048136 | lo |  |  |  |  | DEU | en_hop_electric_boiler_Emden_DEU | e_Emden_DEU | IN
|  |  |  | ev_battery_Emmendingen_DEU | elc_transport | 0.0048136 | lo |  |  |  |  | DEU | en_hp_air_10mw_Emden_DEU | h_Emden_DEU | OUT
|  |  |  | ev_battery_Emmendingen_DEU | elc_roadtransport | 0.0048136 | lo |  |  |  |  | DEU | en_hp_air_10mw_Emden_DEU | e_Emden_DEU | IN
|  |  |  | ev_battery_FreiburgImBreisgau_DEU | elc_buildings | 0.0048199 | lo |  |  |  |  | DEU | en_gas_ccgt_Jena_DEU | e_Jena_DEU | OUT
|  |  |  | ev_battery_FreiburgImBreisgau_DEU | elc_transport | 0.0048199 | lo |  |  |  |  | DEU | en_gas_turbine_Jena_DEU | e_Jena_DEU | OUT
|  |  |  | ev_battery_FreiburgImBreisgau_DEU | elc_roadtransport | 0.0048199 | lo |  |  |  |  | DEU | en_gas_ccs_Jena_DEU | e_Jena_DEU | OUT
|  |  |  | ev_battery_RheinfeldenBaden_DEU | elc_buildings | 0.0021475 | lo |  |  |  |  | DEU | en_coal_subcritical_Jena_DEU | e_Jena_DEU | OUT
|  |  |  | ev_battery_RheinfeldenBaden_DEU | elc_transport | 0.0021475 | lo |  |  |  |  | DEU | en_coal_supercritical_Jena_DEU | e_Jena_DEU | OUT
|  |  |  | ev_battery_RheinfeldenBaden_DEU | elc_roadtransport | 0.0021475 | lo |  |  |  |  | DEU | en_coal_ultrasupercritical_Jena_DEU | e_Jena_DEU | OUT
|  |  |  | ev_battery_Lorrach_DEU | elc_buildings | 0.0021445 | lo |  |  |  |  | DEU | en_coal_igcc_Jena_DEU | e_Jena_DEU | OUT
|  |  |  | ev_battery_Lorrach_DEU | elc_transport | 0.0021445 | lo |  |  |  |  | DEU | en_nuclear_Jena_DEU | e_Jena_DEU | OUT
|  |  |  | ev_battery_Lorrach_DEU | elc_roadtransport | 0.0021445 | lo |  |  |  |  | DEU | en_nuclear_smr_Jena_DEU | e_Jena_DEU | OUT
|  |  |  | ev_battery_Konz_DEU | elc_buildings | 0.0038488 | lo |  |  |  |  | DEU | en_biomass_Jena_DEU | e_Jena_DEU | OUT
|  |  |  | ev_battery_Konz_DEU | elc_transport | 0.0038488 | lo |  |  |  |  | DEU | en_chp_gas_cc_ext_Jena_DEU | e_Jena_DEU | OUT
|  |  |  | ev_battery_Konz_DEU | elc_roadtransport | 0.0038488 | lo |  |  |  |  | DEU | en_chp_gas_cc_ext_Jena_DEU | h_Jena_DEU | OUT
|  |  |  | ev_battery_Gustrow_DEU | elc_buildings | 0.0088991 | lo |  |  |  |  | DEU | en_chp_biomass_chips_ext_Jena_DEU | e_Jena_DEU | OUT
|  |  |  | ev_battery_Gustrow_DEU | elc_transport | 0.0088991 | lo |  |  |  |  | DEU | en_chp_biomass_chips_ext_Jena_DEU | h_Jena_DEU | OUT
|  |  |  | ev_battery_Gustrow_DEU | elc_roadtransport | 0.0088991 | lo |  |  |  |  | DEU | en_chp_gas_cc_ext_ccs_Jena_DEU | e_Jena_DEU | OUT
|  |  |  | ev_battery_Eisenhuttenstadt_DEU | elc_buildings | 0.043249 | lo |  |  |  |  | DEU | en_chp_gas_cc_ext_ccs_Jena_DEU | h_Jena_DEU | OUT
|  |  |  | ev_battery_Eisenhuttenstadt_DEU | elc_transport | 0.043249 | lo |  |  |  |  | DEU | en_hop_gas_boiler_Jena_DEU | h_Jena_DEU | OUT
|  |  |  | ev_battery_Eisenhuttenstadt_DEU | elc_roadtransport | 0.043249 | lo |  |  |  |  | DEU | en_hop_biomass_chips_Jena_DEU | h_Jena_DEU | OUT
|  |  |  | ev_battery_Chemnitz_DEU | elc_buildings | 0.02711 | lo |  |  |  |  | DEU | en_hop_electric_boiler_Jena_DEU | h_Jena_DEU | OUT
|  |  |  | ev_battery_Chemnitz_DEU | elc_transport | 0.02711 | lo |  |  |  |  | DEU | en_hop_electric_boiler_Jena_DEU | e_Jena_DEU | IN
|  |  |  | ev_battery_Chemnitz_DEU | elc_roadtransport | 0.02711 | lo |  |  |  |  | DEU | en_hp_air_10mw_Jena_DEU | h_Jena_DEU | OUT
|  |  |  | ev_battery_Rheine_DEU | elc_buildings | 0.052721 | lo |  |  |  |  | DEU | en_hp_air_10mw_Jena_DEU | e_Jena_DEU | IN
|  |  |  | ev_battery_Rheine_DEU | elc_transport | 0.052721 | lo |  |  |  |  | DEU | en_gas_ccgt_Radebeul_DEU | e_Radebeul_DEU | OUT
|  |  |  | ev_battery_Rheine_DEU | elc_roadtransport | 0.052721 | lo |  |  |  |  | DEU | en_gas_turbine_Radebeul_DEU | e_Radebeul_DEU | OUT
|  |  |  | H2prd_Elc_PEM_Trier_DEU | elc_buildings | 0.0094543 | lo |  |  |  |  | DEU | en_gas_ccs_Radebeul_DEU | e_Radebeul_DEU | OUT
|  |  |  | H2prd_Elc_PEM_Trier_DEU | elc_transport | 0.0094543 | lo |  |  |  |  | DEU | en_coal_subcritical_Radebeul_DEU | e_Radebeul_DEU | OUT
|  |  |  | H2prd_Elc_PEM_Trier_DEU | elc_roadtransport | 0.0094543 | lo |  |  |  |  | DEU | en_coal_supercritical_Radebeul_DEU | e_Radebeul_DEU | OUT
|  |  |  | H2prd_Elc_PEM_Ulm_DEU | elc_buildings | 0.049092 | lo |  |  |  |  | DEU | en_coal_ultrasupercritical_Radebeul_DEU | e_Radebeul_DEU | OUT
|  |  |  | H2prd_Elc_PEM_Ulm_DEU | elc_transport | 0.049092 | lo |  |  |  |  | DEU | en_coal_igcc_Radebeul_DEU | e_Radebeul_DEU | OUT
|  |  |  | H2prd_Elc_PEM_Ulm_DEU | elc_roadtransport | 0.049092 | lo |  |  |  |  | DEU | en_nuclear_Radebeul_DEU | e_Radebeul_DEU | OUT
|  |  |  | H2prd_Elc_PEM_Muhldorf_DEU | elc_buildings | 0.014617 | lo |  |  |  |  | DEU | en_nuclear_smr_Radebeul_DEU | e_Radebeul_DEU | OUT
|  |  |  | H2prd_Elc_PEM_Muhldorf_DEU | elc_transport | 0.014617 | lo |  |  |  |  | DEU | en_biomass_Radebeul_DEU | e_Radebeul_DEU | OUT
|  |  |  | H2prd_Elc_PEM_Muhldorf_DEU | elc_roadtransport | 0.014617 | lo |  |  |  |  | DEU | en_chp_gas_cc_ext_Radebeul_DEU | e_Radebeul_DEU | OUT
|  |  |  | H2prd_Elc_PEM_VillingenSchwennin_DEU | elc_buildings | 0.0077382 | lo |  |  |  |  | DEU | en_chp_gas_cc_ext_Radebeul_DEU | h_Radebeul_DEU | OUT
|  |  |  | H2prd_Elc_PEM_VillingenSchwennin_DEU | elc_transport | 0.0077382 | lo |  |  |  |  | DEU | en_chp_biomass_chips_ext_Radebeul_DEU | e_Radebeul_DEU | OUT
|  |  |  | H2prd_Elc_PEM_VillingenSchwennin_DEU | elc_roadtransport | 0.0077382 | lo |  |  |  |  | DEU | en_chp_biomass_chips_ext_Radebeul_DEU | h_Radebeul_DEU | OUT
|  |  |  | H2prd_Elc_PEM_Duisburg_DEU | elc_buildings | 0.069859 | lo |  |  |  |  | DEU | en_chp_gas_cc_ext_ccs_Radebeul_DEU | e_Radebeul_DEU | OUT
|  |  |  | H2prd_Elc_PEM_Duisburg_DEU | elc_transport | 0.069859 | lo |  |  |  |  | DEU | en_chp_gas_cc_ext_ccs_Radebeul_DEU | h_Radebeul_DEU | OUT
|  |  |  | H2prd_Elc_PEM_Duisburg_DEU | elc_roadtransport | 0.069859 | lo |  |  |  |  | DEU | en_hop_gas_boiler_Radebeul_DEU | h_Radebeul_DEU | OUT
|  |  |  | H2prd_Elc_PEM_Wurzburg_DEU | elc_buildings | 0.037852 | lo |  |  |  |  | DEU | en_hop_biomass_chips_Radebeul_DEU | h_Radebeul_DEU | OUT
|  |  |  | H2prd_Elc_PEM_Wurzburg_DEU | elc_transport | 0.037852 | lo |  |  |  |  | DEU | en_hop_electric_boiler_Radebeul_DEU | h_Radebeul_DEU | OUT
|  |  |  | H2prd_Elc_PEM_Wurzburg_DEU | elc_roadtransport | 0.037852 | lo |  |  |  |  | DEU | en_hop_electric_boiler_Radebeul_DEU | e_Radebeul_DEU | IN
|  |  |  | H2prd_Elc_PEM_Hamburg_DEU | elc_buildings | 0.043987 | lo |  |  |  |  | DEU | en_hp_air_10mw_Radebeul_DEU | h_Radebeul_DEU | OUT
|  |  |  | H2prd_Elc_PEM_Hamburg_DEU | elc_transport | 0.043987 | lo |  |  |  |  | DEU | en_hp_air_10mw_Radebeul_DEU | e_Radebeul_DEU | IN
|  |  |  | H2prd_Elc_PEM_Hamburg_DEU | elc_roadtransport | 0.043987 | lo |  |  |  |  | DEU | en_gas_ccgt_Bautzen_DEU | e_Bautzen_DEU | OUT
|  |  |  | H2prd_Elc_PEM_Oldenburg_DEU | elc_buildings | 0.029968 | lo |  |  |  |  | DEU | en_gas_turbine_Bautzen_DEU | e_Bautzen_DEU | OUT
|  |  |  | H2prd_Elc_PEM_Oldenburg_DEU | elc_transport | 0.029968 | lo |  |  |  |  | DEU | en_gas_ccs_Bautzen_DEU | e_Bautzen_DEU | OUT
|  |  |  | H2prd_Elc_PEM_Oldenburg_DEU | elc_roadtransport | 0.029968 | lo |  |  |  |  | DEU | en_coal_subcritical_Bautzen_DEU | e_Bautzen_DEU | OUT
|  |  |  | H2prd_Elc_PEM_Emden_DEU | elc_buildings | 0.010195 | lo |  |  |  |  | DEU | en_coal_supercritical_Bautzen_DEU | e_Bautzen_DEU | OUT
|  |  |  | H2prd_Elc_PEM_Emden_DEU | elc_transport | 0.010195 | lo |  |  |  |  | DEU | en_coal_ultrasupercritical_Bautzen_DEU | e_Bautzen_DEU | OUT
|  |  |  | H2prd_Elc_PEM_Emden_DEU | elc_roadtransport | 0.010195 | lo |  |  |  |  | DEU | en_coal_igcc_Bautzen_DEU | e_Bautzen_DEU | OUT
|  |  |  | H2prd_Elc_PEM_Jena_DEU | elc_buildings | 0.02398 | lo |  |  |  |  | DEU | en_nuclear_Bautzen_DEU | e_Bautzen_DEU | OUT
|  |  |  | H2prd_Elc_PEM_Jena_DEU | elc_transport | 0.02398 | lo |  |  |  |  | DEU | en_nuclear_smr_Bautzen_DEU | e_Bautzen_DEU | OUT
|  |  |  | H2prd_Elc_PEM_Jena_DEU | elc_roadtransport | 0.02398 | lo |  |  |  |  | DEU | en_biomass_Bautzen_DEU | e_Bautzen_DEU | OUT
|  |  |  | H2prd_Elc_PEM_Radebeul_DEU | elc_buildings | 0.018154 | lo |  |  |  |  | DEU | en_chp_gas_cc_ext_Bautzen_DEU | e_Bautzen_DEU | OUT
|  |  |  | H2prd_Elc_PEM_Radebeul_DEU | elc_transport | 0.018154 | lo |  |  |  |  | DEU | en_chp_gas_cc_ext_Bautzen_DEU | h_Bautzen_DEU | OUT
|  |  |  | H2prd_Elc_PEM_Radebeul_DEU | elc_roadtransport | 0.018154 | lo |  |  |  |  | DEU | en_chp_biomass_chips_ext_Bautzen_DEU | e_Bautzen_DEU | OUT
|  |  |  | H2prd_Elc_PEM_Bautzen_DEU | elc_buildings | 0.005251 | lo |  |  |  |  | DEU | en_chp_biomass_chips_ext_Bautzen_DEU | h_Bautzen_DEU | OUT
|  |  |  | H2prd_Elc_PEM_Bautzen_DEU | elc_transport | 0.005251 | lo |  |  |  |  | DEU | en_chp_gas_cc_ext_ccs_Bautzen_DEU | e_Bautzen_DEU | OUT
|  |  |  | H2prd_Elc_PEM_Bautzen_DEU | elc_roadtransport | 0.005251 | lo |  |  |  |  | DEU | en_chp_gas_cc_ext_ccs_Bautzen_DEU | h_Bautzen_DEU | OUT
|  |  |  | H2prd_Elc_PEM_SchwedtOder_DEU | elc_buildings | 0.054833 | lo |  |  |  |  | DEU | en_hop_gas_boiler_Bautzen_DEU | h_Bautzen_DEU | OUT
|  |  |  | H2prd_Elc_PEM_SchwedtOder_DEU | elc_transport | 0.054833 | lo |  |  |  |  | DEU | en_hop_biomass_chips_Bautzen_DEU | h_Bautzen_DEU | OUT
|  |  |  | H2prd_Elc_PEM_SchwedtOder_DEU | elc_roadtransport | 0.054833 | lo |  |  |  |  | DEU | en_hop_electric_boiler_Bautzen_DEU | h_Bautzen_DEU | OUT
|  |  |  | H2prd_Elc_PEM_Cologne_DEU | elc_buildings | 0.15331 | lo |  |  |  |  | DEU | en_hop_electric_boiler_Bautzen_DEU | e_Bautzen_DEU | IN
|  |  |  | H2prd_Elc_PEM_Cologne_DEU | elc_transport | 0.15331 | lo |  |  |  |  | DEU | en_hp_air_10mw_Bautzen_DEU | h_Bautzen_DEU | OUT
|  |  |  | H2prd_Elc_PEM_Cologne_DEU | elc_roadtransport | 0.15331 | lo |  |  |  |  | DEU | en_hp_air_10mw_Bautzen_DEU | e_Bautzen_DEU | IN
|  |  |  | H2prd_Elc_PEM_Ravensburg_DEU | elc_buildings | 0.036174 | lo |  |  |  |  | DEU | en_gas_ccgt_SchwedtOder_DEU | e_SchwedtOder_DEU | OUT
|  |  |  | H2prd_Elc_PEM_Ravensburg_DEU | elc_transport | 0.036174 | lo |  |  |  |  | DEU | en_gas_turbine_SchwedtOder_DEU | e_SchwedtOder_DEU | OUT
|  |  |  | H2prd_Elc_PEM_Ravensburg_DEU | elc_roadtransport | 0.036174 | lo |  |  |  |  | DEU | en_gas_ccs_SchwedtOder_DEU | e_SchwedtOder_DEU | OUT
|  |  |  | H2prd_Elc_PEM_Magdeburg_DEU | elc_buildings | 0.042875 | lo |  |  |  |  | DEU | en_coal_subcritical_SchwedtOder_DEU | e_SchwedtOder_DEU | OUT
|  |  |  | H2prd_Elc_PEM_Magdeburg_DEU | elc_transport | 0.042875 | lo |  |  |  |  | DEU | en_coal_supercritical_SchwedtOder_DEU | e_SchwedtOder_DEU | OUT
|  |  |  | H2prd_Elc_PEM_Magdeburg_DEU | elc_roadtransport | 0.042875 | lo |  |  |  |  | DEU | en_coal_ultrasupercritical_SchwedtOder_DEU | e_SchwedtOder_DEU | OUT
|  |  |  | H2prd_Elc_PEM_Lubeck_DEU | elc_buildings | 0.019277 | lo |  |  |  |  | DEU | en_coal_igcc_SchwedtOder_DEU | e_SchwedtOder_DEU | OUT
|  |  |  | H2prd_Elc_PEM_Lubeck_DEU | elc_transport | 0.019277 | lo |  |  |  |  | DEU | en_nuclear_SchwedtOder_DEU | e_SchwedtOder_DEU | OUT
|  |  |  | H2prd_Elc_PEM_Lubeck_DEU | elc_roadtransport | 0.019277 | lo |  |  |  |  | DEU | en_nuclear_smr_SchwedtOder_DEU | e_SchwedtOder_DEU | OUT
|  |  |  | H2prd_Elc_PEM_Amberg_DEU | elc_buildings | 0.022355 | lo |  |  |  |  | DEU | en_biomass_SchwedtOder_DEU | e_SchwedtOder_DEU | OUT
|  |  |  | H2prd_Elc_PEM_Amberg_DEU | elc_transport | 0.022355 | lo |  |  |  |  | DEU | en_chp_gas_cc_ext_SchwedtOder_DEU | e_SchwedtOder_DEU | OUT
|  |  |  | H2prd_Elc_PEM_Amberg_DEU | elc_roadtransport | 0.022355 | lo |  |  |  |  | DEU | en_chp_gas_cc_ext_SchwedtOder_DEU | h_SchwedtOder_DEU | OUT
|  |  |  | H2prd_Elc_PEM_Friedrichshafen_DEU | elc_buildings | 0.005457 | lo |  |  |  |  | DEU | en_chp_biomass_chips_ext_SchwedtOder_DEU | e_SchwedtOder_DEU | OUT
|  |  |  | H2prd_Elc_PEM_Friedrichshafen_DEU | elc_transport | 0.005457 | lo |  |  |  |  | DEU | en_chp_biomass_chips_ext_SchwedtOder_DEU | h_SchwedtOder_DEU | OUT
|  |  |  | H2prd_Elc_PEM_Friedrichshafen_DEU | elc_roadtransport | 0.005457 | lo |  |  |  |  | DEU | en_chp_gas_cc_ext_ccs_SchwedtOder_DEU | e_SchwedtOder_DEU | OUT
|  |  |  | H2prd_Elc_PEM_WaldshutTiengen_DEU | elc_buildings | 0.0018985 | lo |  |  |  |  | DEU | en_chp_gas_cc_ext_ccs_SchwedtOder_DEU | h_SchwedtOder_DEU | OUT
|  |  |  | H2prd_Elc_PEM_WaldshutTiengen_DEU | elc_transport | 0.0018985 | lo |  |  |  |  | DEU | en_hop_gas_boiler_SchwedtOder_DEU | h_SchwedtOder_DEU | OUT
|  |  |  | H2prd_Elc_PEM_WaldshutTiengen_DEU | elc_roadtransport | 0.0018985 | lo |  |  |  |  | DEU | en_hop_biomass_chips_SchwedtOder_DEU | h_SchwedtOder_DEU | OUT
|  |  |  | H2prd_Elc_PEM_Donaueschingen_DEU | elc_buildings | 0.0018962 | lo |  |  |  |  | DEU | en_hop_electric_boiler_SchwedtOder_DEU | h_SchwedtOder_DEU | OUT
|  |  |  | H2prd_Elc_PEM_Donaueschingen_DEU | elc_transport | 0.0018962 | lo |  |  |  |  | DEU | en_hop_electric_boiler_SchwedtOder_DEU | e_SchwedtOder_DEU | IN
|  |  |  | H2prd_Elc_PEM_Donaueschingen_DEU | elc_roadtransport | 0.0018962 | lo |  |  |  |  | DEU | en_hp_air_10mw_SchwedtOder_DEU | h_SchwedtOder_DEU | OUT
|  |  |  | H2prd_Elc_PEM_Flensburg_DEU | elc_buildings | 0.0048858 | lo |  |  |  |  | DEU | en_hp_air_10mw_SchwedtOder_DEU | e_SchwedtOder_DEU | IN
|  |  |  | H2prd_Elc_PEM_Flensburg_DEU | elc_transport | 0.0048858 | lo |  |  |  |  | DEU | en_gas_ccgt_Cologne_DEU | e_Cologne_DEU | OUT
|  |  |  | H2prd_Elc_PEM_Flensburg_DEU | elc_roadtransport | 0.0048858 | lo |  |  |  |  | DEU | en_gas_turbine_Cologne_DEU | e_Cologne_DEU | OUT
|  |  |  | H2prd_Elc_PEM_Elmshorn_DEU | elc_buildings | 0.019615 | lo |  |  |  |  | DEU | en_gas_ccs_Cologne_DEU | e_Cologne_DEU | OUT
|  |  |  | H2prd_Elc_PEM_Elmshorn_DEU | elc_transport | 0.019615 | lo |  |  |  |  | DEU | en_coal_subcritical_Cologne_DEU | e_Cologne_DEU | OUT
|  |  |  | H2prd_Elc_PEM_Elmshorn_DEU | elc_roadtransport | 0.019615 | lo |  |  |  |  | DEU | en_coal_supercritical_Cologne_DEU | e_Cologne_DEU | OUT
|  |  |  | H2prd_Elc_PEM_Kempten_DEU | elc_buildings | 0.010994 | lo |  |  |  |  | DEU | en_coal_ultrasupercritical_Cologne_DEU | e_Cologne_DEU | OUT
|  |  |  | H2prd_Elc_PEM_Kempten_DEU | elc_transport | 0.010994 | lo |  |  |  |  | DEU | en_coal_igcc_Cologne_DEU | e_Cologne_DEU | OUT
|  |  |  | H2prd_Elc_PEM_Kempten_DEU | elc_roadtransport | 0.010994 | lo |  |  |  |  | DEU | en_nuclear_Cologne_DEU | e_Cologne_DEU | OUT
|  |  |  | H2prd_Elc_PEM_Gorlitz_DEU | elc_buildings | 0.0036787 | lo |  |  |  |  | DEU | en_nuclear_smr_Cologne_DEU | e_Cologne_DEU | OUT
|  |  |  | H2prd_Elc_PEM_Gorlitz_DEU | elc_transport | 0.0036787 | lo |  |  |  |  | DEU | en_biomass_Cologne_DEU | e_Cologne_DEU | OUT
|  |  |  | H2prd_Elc_PEM_Gorlitz_DEU | elc_roadtransport | 0.0036787 | lo |  |  |  |  | DEU | en_chp_gas_cc_ext_Cologne_DEU | e_Cologne_DEU | OUT
|  |  |  | H2prd_Elc_PEM_Weilheim_DEU | elc_buildings | 0.058315 | lo |  |  |  |  | DEU | en_chp_gas_cc_ext_Cologne_DEU | h_Cologne_DEU | OUT
|  |  |  | H2prd_Elc_PEM_Weilheim_DEU | elc_transport | 0.058315 | lo |  |  |  |  | DEU | en_chp_biomass_chips_ext_Cologne_DEU | e_Cologne_DEU | OUT
|  |  |  | H2prd_Elc_PEM_Weilheim_DEU | elc_roadtransport | 0.058315 | lo |  |  |  |  | DEU | en_chp_biomass_chips_ext_Cologne_DEU | h_Cologne_DEU | OUT
|  |  |  | H2prd_Elc_PEM_Offenburg_DEU | elc_buildings | 0.060348 | lo |  |  |  |  | DEU | en_chp_gas_cc_ext_ccs_Cologne_DEU | e_Cologne_DEU | OUT
|  |  |  | H2prd_Elc_PEM_Offenburg_DEU | elc_transport | 0.060348 | lo |  |  |  |  | DEU | en_chp_gas_cc_ext_ccs_Cologne_DEU | h_Cologne_DEU | OUT
|  |  |  | H2prd_Elc_PEM_Offenburg_DEU | elc_roadtransport | 0.060348 | lo |  |  |  |  | DEU | en_hop_gas_boiler_Cologne_DEU | h_Cologne_DEU | OUT
|  |  |  | H2prd_Elc_PEM_Saarbrucken_DEU | elc_buildings | 0.014192 | lo |  |  |  |  | DEU | en_hop_biomass_chips_Cologne_DEU | h_Cologne_DEU | OUT
|  |  |  | H2prd_Elc_PEM_Saarbrucken_DEU | elc_transport | 0.014192 | lo |  |  |  |  | DEU | en_hop_electric_boiler_Cologne_DEU | h_Cologne_DEU | OUT
|  |  |  | H2prd_Elc_PEM_Saarbrucken_DEU | elc_roadtransport | 0.014192 | lo |  |  |  |  | DEU | en_hop_electric_boiler_Cologne_DEU | e_Cologne_DEU | IN
|  |  |  | H2prd_Elc_PEM_Emmendingen_DEU | elc_buildings | 0.0048136 | lo |  |  |  |  | DEU | en_hp_air_10mw_Cologne_DEU | h_Cologne_DEU | OUT
|  |  |  | H2prd_Elc_PEM_Emmendingen_DEU | elc_transport | 0.0048136 | lo |  |  |  |  | DEU | en_hp_air_10mw_Cologne_DEU | e_Cologne_DEU | IN
|  |  |  | H2prd_Elc_PEM_Emmendingen_DEU | elc_roadtransport | 0.0048136 | lo |  |  |  |  | DEU | en_gas_ccgt_Ravensburg_DEU | e_Ravensburg_DEU | OUT
|  |  |  | H2prd_Elc_PEM_FreiburgImBreisgau_DEU | elc_buildings | 0.0048199 | lo |  |  |  |  | DEU | en_gas_turbine_Ravensburg_DEU | e_Ravensburg_DEU | OUT
|  |  |  | H2prd_Elc_PEM_FreiburgImBreisgau_DEU | elc_transport | 0.0048199 | lo |  |  |  |  | DEU | en_gas_ccs_Ravensburg_DEU | e_Ravensburg_DEU | OUT
|  |  |  | H2prd_Elc_PEM_FreiburgImBreisgau_DEU | elc_roadtransport | 0.0048199 | lo |  |  |  |  | DEU | en_coal_subcritical_Ravensburg_DEU | e_Ravensburg_DEU | OUT
|  |  |  | H2prd_Elc_PEM_RheinfeldenBaden_DEU | elc_buildings | 0.0021475 | lo |  |  |  |  | DEU | en_coal_supercritical_Ravensburg_DEU | e_Ravensburg_DEU | OUT
|  |  |  | H2prd_Elc_PEM_RheinfeldenBaden_DEU | elc_transport | 0.0021475 | lo |  |  |  |  | DEU | en_coal_ultrasupercritical_Ravensburg_DEU | e_Ravensburg_DEU | OUT
|  |  |  | H2prd_Elc_PEM_RheinfeldenBaden_DEU | elc_roadtransport | 0.0021475 | lo |  |  |  |  | DEU | en_coal_igcc_Ravensburg_DEU | e_Ravensburg_DEU | OUT
|  |  |  | H2prd_Elc_PEM_Lorrach_DEU | elc_buildings | 0.0021445 | lo |  |  |  |  | DEU | en_nuclear_Ravensburg_DEU | e_Ravensburg_DEU | OUT
|  |  |  | H2prd_Elc_PEM_Lorrach_DEU | elc_transport | 0.0021445 | lo |  |  |  |  | DEU | en_nuclear_smr_Ravensburg_DEU | e_Ravensburg_DEU | OUT
|  |  |  | H2prd_Elc_PEM_Lorrach_DEU | elc_roadtransport | 0.0021445 | lo |  |  |  |  | DEU | en_biomass_Ravensburg_DEU | e_Ravensburg_DEU | OUT
|  |  |  | H2prd_Elc_PEM_Konz_DEU | elc_buildings | 0.0038488 | lo |  |  |  |  | DEU | en_chp_gas_cc_ext_Ravensburg_DEU | e_Ravensburg_DEU | OUT
|  |  |  | H2prd_Elc_PEM_Konz_DEU | elc_transport | 0.0038488 | lo |  |  |  |  | DEU | en_chp_gas_cc_ext_Ravensburg_DEU | h_Ravensburg_DEU | OUT
|  |  |  | H2prd_Elc_PEM_Konz_DEU | elc_roadtransport | 0.0038488 | lo |  |  |  |  | DEU | en_chp_biomass_chips_ext_Ravensburg_DEU | e_Ravensburg_DEU | OUT
|  |  |  | H2prd_Elc_PEM_Gustrow_DEU | elc_buildings | 0.0088991 | lo |  |  |  |  | DEU | en_chp_biomass_chips_ext_Ravensburg_DEU | h_Ravensburg_DEU | OUT
|  |  |  | H2prd_Elc_PEM_Gustrow_DEU | elc_transport | 0.0088991 | lo |  |  |  |  | DEU | en_chp_gas_cc_ext_ccs_Ravensburg_DEU | e_Ravensburg_DEU | OUT
|  |  |  | H2prd_Elc_PEM_Gustrow_DEU | elc_roadtransport | 0.0088991 | lo |  |  |  |  | DEU | en_chp_gas_cc_ext_ccs_Ravensburg_DEU | h_Ravensburg_DEU | OUT
|  |  |  | H2prd_Elc_PEM_Eisenhuttenstadt_DEU | elc_buildings | 0.043249 | lo |  |  |  |  | DEU | en_hop_gas_boiler_Ravensburg_DEU | h_Ravensburg_DEU | OUT
|  |  |  | H2prd_Elc_PEM_Eisenhuttenstadt_DEU | elc_transport | 0.043249 | lo |  |  |  |  | DEU | en_hop_biomass_chips_Ravensburg_DEU | h_Ravensburg_DEU | OUT
|  |  |  | H2prd_Elc_PEM_Eisenhuttenstadt_DEU | elc_roadtransport | 0.043249 | lo |  |  |  |  | DEU | en_hop_electric_boiler_Ravensburg_DEU | h_Ravensburg_DEU | OUT
|  |  |  | H2prd_Elc_PEM_Chemnitz_DEU | elc_buildings | 0.02711 | lo |  |  |  |  | DEU | en_hop_electric_boiler_Ravensburg_DEU | e_Ravensburg_DEU | IN
|  |  |  | H2prd_Elc_PEM_Chemnitz_DEU | elc_transport | 0.02711 | lo |  |  |  |  | DEU | en_hp_air_10mw_Ravensburg_DEU | h_Ravensburg_DEU | OUT
|  |  |  | H2prd_Elc_PEM_Chemnitz_DEU | elc_roadtransport | 0.02711 | lo |  |  |  |  | DEU | en_hp_air_10mw_Ravensburg_DEU | e_Ravensburg_DEU | IN
|  |  |  | H2prd_Elc_PEM_Rheine_DEU | elc_buildings | 0.052721 | lo |  |  |  |  | DEU | en_gas_ccgt_Magdeburg_DEU | e_Magdeburg_DEU | OUT
|  |  |  | H2prd_Elc_PEM_Rheine_DEU | elc_transport | 0.052721 | lo |  |  |  |  | DEU | en_gas_turbine_Magdeburg_DEU | e_Magdeburg_DEU | OUT
|  |  |  | H2prd_Elc_PEM_Rheine_DEU | elc_roadtransport | 0.052721 | lo |  |  |  |  | DEU | en_gas_ccs_Magdeburg_DEU | e_Magdeburg_DEU | OUT
|  |  |  | H2prd_Elc_ALK_Trier_DEU | elc_buildings | 0.0094543 | lo |  |  |  |  | DEU | en_coal_subcritical_Magdeburg_DEU | e_Magdeburg_DEU | OUT
|  |  |  | H2prd_Elc_ALK_Trier_DEU | elc_transport | 0.0094543 | lo |  |  |  |  | DEU | en_coal_supercritical_Magdeburg_DEU | e_Magdeburg_DEU | OUT
|  |  |  | H2prd_Elc_ALK_Trier_DEU | elc_roadtransport | 0.0094543 | lo |  |  |  |  | DEU | en_coal_ultrasupercritical_Magdeburg_DEU | e_Magdeburg_DEU | OUT
|  |  |  | H2prd_Elc_ALK_Ulm_DEU | elc_buildings | 0.049092 | lo |  |  |  |  | DEU | en_coal_igcc_Magdeburg_DEU | e_Magdeburg_DEU | OUT
|  |  |  | H2prd_Elc_ALK_Ulm_DEU | elc_transport | 0.049092 | lo |  |  |  |  | DEU | en_nuclear_Magdeburg_DEU | e_Magdeburg_DEU | OUT
|  |  |  | H2prd_Elc_ALK_Ulm_DEU | elc_roadtransport | 0.049092 | lo |  |  |  |  | DEU | en_nuclear_smr_Magdeburg_DEU | e_Magdeburg_DEU | OUT
|  |  |  | H2prd_Elc_ALK_Muhldorf_DEU | elc_buildings | 0.014617 | lo |  |  |  |  | DEU | en_biomass_Magdeburg_DEU | e_Magdeburg_DEU | OUT
|  |  |  | H2prd_Elc_ALK_Muhldorf_DEU | elc_transport | 0.014617 | lo |  |  |  |  | DEU | en_chp_gas_cc_ext_Magdeburg_DEU | e_Magdeburg_DEU | OUT
|  |  |  | H2prd_Elc_ALK_Muhldorf_DEU | elc_roadtransport | 0.014617 | lo |  |  |  |  | DEU | en_chp_gas_cc_ext_Magdeburg_DEU | h_Magdeburg_DEU | OUT
|  |  |  | H2prd_Elc_ALK_VillingenSchwennin_DEU | elc_buildings | 0.0077382 | lo |  |  |  |  | DEU | en_chp_biomass_chips_ext_Magdeburg_DEU | e_Magdeburg_DEU | OUT
|  |  |  | H2prd_Elc_ALK_VillingenSchwennin_DEU | elc_transport | 0.0077382 | lo |  |  |  |  | DEU | en_chp_biomass_chips_ext_Magdeburg_DEU | h_Magdeburg_DEU | OUT
|  |  |  | H2prd_Elc_ALK_VillingenSchwennin_DEU | elc_roadtransport | 0.0077382 | lo |  |  |  |  | DEU | en_chp_gas_cc_ext_ccs_Magdeburg_DEU | e_Magdeburg_DEU | OUT
|  |  |  | H2prd_Elc_ALK_Duisburg_DEU | elc_buildings | 0.069859 | lo |  |  |  |  | DEU | en_chp_gas_cc_ext_ccs_Magdeburg_DEU | h_Magdeburg_DEU | OUT
|  |  |  | H2prd_Elc_ALK_Duisburg_DEU | elc_transport | 0.069859 | lo |  |  |  |  | DEU | en_hop_gas_boiler_Magdeburg_DEU | h_Magdeburg_DEU | OUT
|  |  |  | H2prd_Elc_ALK_Duisburg_DEU | elc_roadtransport | 0.069859 | lo |  |  |  |  | DEU | en_hop_biomass_chips_Magdeburg_DEU | h_Magdeburg_DEU | OUT
|  |  |  | H2prd_Elc_ALK_Wurzburg_DEU | elc_buildings | 0.037852 | lo |  |  |  |  | DEU | en_hop_electric_boiler_Magdeburg_DEU | h_Magdeburg_DEU | OUT
|  |  |  | H2prd_Elc_ALK_Wurzburg_DEU | elc_transport | 0.037852 | lo |  |  |  |  | DEU | en_hop_electric_boiler_Magdeburg_DEU | e_Magdeburg_DEU | IN
|  |  |  | H2prd_Elc_ALK_Wurzburg_DEU | elc_roadtransport | 0.037852 | lo |  |  |  |  | DEU | en_hp_air_10mw_Magdeburg_DEU | h_Magdeburg_DEU | OUT
|  |  |  | H2prd_Elc_ALK_Hamburg_DEU | elc_buildings | 0.043987 | lo |  |  |  |  | DEU | en_hp_air_10mw_Magdeburg_DEU | e_Magdeburg_DEU | IN
|  |  |  | H2prd_Elc_ALK_Hamburg_DEU | elc_transport | 0.043987 | lo |  |  |  |  | DEU | en_gas_ccgt_Lubeck_DEU | e_Lubeck_DEU | OUT
|  |  |  | H2prd_Elc_ALK_Hamburg_DEU | elc_roadtransport | 0.043987 | lo |  |  |  |  | DEU | en_gas_turbine_Lubeck_DEU | e_Lubeck_DEU | OUT
|  |  |  | H2prd_Elc_ALK_Oldenburg_DEU | elc_buildings | 0.029968 | lo |  |  |  |  | DEU | en_gas_ccs_Lubeck_DEU | e_Lubeck_DEU | OUT
|  |  |  | H2prd_Elc_ALK_Oldenburg_DEU | elc_transport | 0.029968 | lo |  |  |  |  | DEU | en_coal_subcritical_Lubeck_DEU | e_Lubeck_DEU | OUT
|  |  |  | H2prd_Elc_ALK_Oldenburg_DEU | elc_roadtransport | 0.029968 | lo |  |  |  |  | DEU | en_coal_supercritical_Lubeck_DEU | e_Lubeck_DEU | OUT
|  |  |  | H2prd_Elc_ALK_Emden_DEU | elc_buildings | 0.010195 | lo |  |  |  |  | DEU | en_coal_ultrasupercritical_Lubeck_DEU | e_Lubeck_DEU | OUT
|  |  |  | H2prd_Elc_ALK_Emden_DEU | elc_transport | 0.010195 | lo |  |  |  |  | DEU | en_coal_igcc_Lubeck_DEU | e_Lubeck_DEU | OUT
|  |  |  | H2prd_Elc_ALK_Emden_DEU | elc_roadtransport | 0.010195 | lo |  |  |  |  | DEU | en_nuclear_Lubeck_DEU | e_Lubeck_DEU | OUT
|  |  |  | H2prd_Elc_ALK_Jena_DEU | elc_buildings | 0.02398 | lo |  |  |  |  | DEU | en_nuclear_smr_Lubeck_DEU | e_Lubeck_DEU | OUT
|  |  |  | H2prd_Elc_ALK_Jena_DEU | elc_transport | 0.02398 | lo |  |  |  |  | DEU | en_biomass_Lubeck_DEU | e_Lubeck_DEU | OUT
|  |  |  | H2prd_Elc_ALK_Jena_DEU | elc_roadtransport | 0.02398 | lo |  |  |  |  | DEU | en_chp_gas_cc_ext_Lubeck_DEU | e_Lubeck_DEU | OUT
|  |  |  | H2prd_Elc_ALK_Radebeul_DEU | elc_buildings | 0.018154 | lo |  |  |  |  | DEU | en_chp_gas_cc_ext_Lubeck_DEU | h_Lubeck_DEU | OUT
|  |  |  | H2prd_Elc_ALK_Radebeul_DEU | elc_transport | 0.018154 | lo |  |  |  |  | DEU | en_chp_biomass_chips_ext_Lubeck_DEU | e_Lubeck_DEU | OUT
|  |  |  | H2prd_Elc_ALK_Radebeul_DEU | elc_roadtransport | 0.018154 | lo |  |  |  |  | DEU | en_chp_biomass_chips_ext_Lubeck_DEU | h_Lubeck_DEU | OUT
|  |  |  | H2prd_Elc_ALK_Bautzen_DEU | elc_buildings | 0.005251 | lo |  |  |  |  | DEU | en_chp_gas_cc_ext_ccs_Lubeck_DEU | e_Lubeck_DEU | OUT
|  |  |  | H2prd_Elc_ALK_Bautzen_DEU | elc_transport | 0.005251 | lo |  |  |  |  | DEU | en_chp_gas_cc_ext_ccs_Lubeck_DEU | h_Lubeck_DEU | OUT
|  |  |  | H2prd_Elc_ALK_Bautzen_DEU | elc_roadtransport | 0.005251 | lo |  |  |  |  | DEU | en_hop_gas_boiler_Lubeck_DEU | h_Lubeck_DEU | OUT
|  |  |  | H2prd_Elc_ALK_SchwedtOder_DEU | elc_buildings | 0.054833 | lo |  |  |  |  | DEU | en_hop_biomass_chips_Lubeck_DEU | h_Lubeck_DEU | OUT
|  |  |  | H2prd_Elc_ALK_SchwedtOder_DEU | elc_transport | 0.054833 | lo |  |  |  |  | DEU | en_hop_electric_boiler_Lubeck_DEU | h_Lubeck_DEU | OUT
|  |  |  | H2prd_Elc_ALK_SchwedtOder_DEU | elc_roadtransport | 0.054833 | lo |  |  |  |  | DEU | en_hop_electric_boiler_Lubeck_DEU | e_Lubeck_DEU | IN
|  |  |  | H2prd_Elc_ALK_Cologne_DEU | elc_buildings | 0.15331 | lo |  |  |  |  | DEU | en_hp_air_10mw_Lubeck_DEU | h_Lubeck_DEU | OUT
|  |  |  | H2prd_Elc_ALK_Cologne_DEU | elc_transport | 0.15331 | lo |  |  |  |  | DEU | en_hp_air_10mw_Lubeck_DEU | e_Lubeck_DEU | IN
|  |  |  | H2prd_Elc_ALK_Cologne_DEU | elc_roadtransport | 0.15331 | lo |  |  |  |  | DEU | en_gas_ccgt_Amberg_DEU | e_Amberg_DEU | OUT
|  |  |  | H2prd_Elc_ALK_Ravensburg_DEU | elc_buildings | 0.036174 | lo |  |  |  |  | DEU | en_gas_turbine_Amberg_DEU | e_Amberg_DEU | OUT
|  |  |  | H2prd_Elc_ALK_Ravensburg_DEU | elc_transport | 0.036174 | lo |  |  |  |  | DEU | en_gas_ccs_Amberg_DEU | e_Amberg_DEU | OUT
|  |  |  | H2prd_Elc_ALK_Ravensburg_DEU | elc_roadtransport | 0.036174 | lo |  |  |  |  | DEU | en_coal_subcritical_Amberg_DEU | e_Amberg_DEU | OUT
|  |  |  | H2prd_Elc_ALK_Magdeburg_DEU | elc_buildings | 0.042875 | lo |  |  |  |  | DEU | en_coal_supercritical_Amberg_DEU | e_Amberg_DEU | OUT
|  |  |  | H2prd_Elc_ALK_Magdeburg_DEU | elc_transport | 0.042875 | lo |  |  |  |  | DEU | en_coal_ultrasupercritical_Amberg_DEU | e_Amberg_DEU | OUT
|  |  |  | H2prd_Elc_ALK_Magdeburg_DEU | elc_roadtransport | 0.042875 | lo |  |  |  |  | DEU | en_coal_igcc_Amberg_DEU | e_Amberg_DEU | OUT
|  |  |  | H2prd_Elc_ALK_Lubeck_DEU | elc_buildings | 0.019277 | lo |  |  |  |  | DEU | en_nuclear_Amberg_DEU | e_Amberg_DEU | OUT
|  |  |  | H2prd_Elc_ALK_Lubeck_DEU | elc_transport | 0.019277 | lo |  |  |  |  | DEU | en_nuclear_smr_Amberg_DEU | e_Amberg_DEU | OUT
|  |  |  | H2prd_Elc_ALK_Lubeck_DEU | elc_roadtransport | 0.019277 | lo |  |  |  |  | DEU | en_biomass_Amberg_DEU | e_Amberg_DEU | OUT
|  |  |  | H2prd_Elc_ALK_Amberg_DEU | elc_buildings | 0.022355 | lo |  |  |  |  | DEU | en_chp_gas_cc_ext_Amberg_DEU | e_Amberg_DEU | OUT
|  |  |  | H2prd_Elc_ALK_Amberg_DEU | elc_transport | 0.022355 | lo |  |  |  |  | DEU | en_chp_gas_cc_ext_Amberg_DEU | h_Amberg_DEU | OUT
|  |  |  | H2prd_Elc_ALK_Amberg_DEU | elc_roadtransport | 0.022355 | lo |  |  |  |  | DEU | en_chp_biomass_chips_ext_Amberg_DEU | e_Amberg_DEU | OUT
|  |  |  | H2prd_Elc_ALK_Friedrichshafen_DEU | elc_buildings | 0.005457 | lo |  |  |  |  | DEU | en_chp_biomass_chips_ext_Amberg_DEU | h_Amberg_DEU | OUT
|  |  |  | H2prd_Elc_ALK_Friedrichshafen_DEU | elc_transport | 0.005457 | lo |  |  |  |  | DEU | en_chp_gas_cc_ext_ccs_Amberg_DEU | e_Amberg_DEU | OUT
|  |  |  | H2prd_Elc_ALK_Friedrichshafen_DEU | elc_roadtransport | 0.005457 | lo |  |  |  |  | DEU | en_chp_gas_cc_ext_ccs_Amberg_DEU | h_Amberg_DEU | OUT
|  |  |  | H2prd_Elc_ALK_WaldshutTiengen_DEU | elc_buildings | 0.0018985 | lo |  |  |  |  | DEU | en_hop_gas_boiler_Amberg_DEU | h_Amberg_DEU | OUT
|  |  |  | H2prd_Elc_ALK_WaldshutTiengen_DEU | elc_transport | 0.0018985 | lo |  |  |  |  | DEU | en_hop_biomass_chips_Amberg_DEU | h_Amberg_DEU | OUT
|  |  |  | H2prd_Elc_ALK_WaldshutTiengen_DEU | elc_roadtransport | 0.0018985 | lo |  |  |  |  | DEU | en_hop_electric_boiler_Amberg_DEU | h_Amberg_DEU | OUT
|  |  |  | H2prd_Elc_ALK_Donaueschingen_DEU | elc_buildings | 0.0018962 | lo |  |  |  |  | DEU | en_hop_electric_boiler_Amberg_DEU | e_Amberg_DEU | IN
|  |  |  | H2prd_Elc_ALK_Donaueschingen_DEU | elc_transport | 0.0018962 | lo |  |  |  |  | DEU | en_hp_air_10mw_Amberg_DEU | h_Amberg_DEU | OUT
|  |  |  | H2prd_Elc_ALK_Donaueschingen_DEU | elc_roadtransport | 0.0018962 | lo |  |  |  |  | DEU | en_hp_air_10mw_Amberg_DEU | e_Amberg_DEU | IN
|  |  |  | H2prd_Elc_ALK_Flensburg_DEU | elc_buildings | 0.0048858 | lo |  |  |  |  | DEU | en_gas_ccgt_Friedrichshafen_DEU | e_Friedrichshafen_DEU | OUT
|  |  |  | H2prd_Elc_ALK_Flensburg_DEU | elc_transport | 0.0048858 | lo |  |  |  |  | DEU | en_gas_turbine_Friedrichshafen_DEU | e_Friedrichshafen_DEU | OUT
|  |  |  | H2prd_Elc_ALK_Flensburg_DEU | elc_roadtransport | 0.0048858 | lo |  |  |  |  | DEU | en_gas_ccs_Friedrichshafen_DEU | e_Friedrichshafen_DEU | OUT
|  |  |  | H2prd_Elc_ALK_Elmshorn_DEU | elc_buildings | 0.019615 | lo |  |  |  |  | DEU | en_coal_subcritical_Friedrichshafen_DEU | e_Friedrichshafen_DEU | OUT
|  |  |  | H2prd_Elc_ALK_Elmshorn_DEU | elc_transport | 0.019615 | lo |  |  |  |  | DEU | en_coal_supercritical_Friedrichshafen_DEU | e_Friedrichshafen_DEU | OUT
|  |  |  | H2prd_Elc_ALK_Elmshorn_DEU | elc_roadtransport | 0.019615 | lo |  |  |  |  | DEU | en_coal_ultrasupercritical_Friedrichshafen_DEU | e_Friedrichshafen_DEU | OUT
|  |  |  | H2prd_Elc_ALK_Kempten_DEU | elc_buildings | 0.010994 | lo |  |  |  |  | DEU | en_coal_igcc_Friedrichshafen_DEU | e_Friedrichshafen_DEU | OUT
|  |  |  | H2prd_Elc_ALK_Kempten_DEU | elc_transport | 0.010994 | lo |  |  |  |  | DEU | en_nuclear_Friedrichshafen_DEU | e_Friedrichshafen_DEU | OUT
|  |  |  | H2prd_Elc_ALK_Kempten_DEU | elc_roadtransport | 0.010994 | lo |  |  |  |  | DEU | en_nuclear_smr_Friedrichshafen_DEU | e_Friedrichshafen_DEU | OUT
|  |  |  | H2prd_Elc_ALK_Gorlitz_DEU | elc_buildings | 0.0036787 | lo |  |  |  |  | DEU | en_biomass_Friedrichshafen_DEU | e_Friedrichshafen_DEU | OUT
|  |  |  | H2prd_Elc_ALK_Gorlitz_DEU | elc_transport | 0.0036787 | lo |  |  |  |  | DEU | en_chp_gas_cc_ext_Friedrichshafen_DEU | e_Friedrichshafen_DEU | OUT
|  |  |  | H2prd_Elc_ALK_Gorlitz_DEU | elc_roadtransport | 0.0036787 | lo |  |  |  |  | DEU | en_chp_gas_cc_ext_Friedrichshafen_DEU | h_Friedrichshafen_DEU | OUT
|  |  |  | H2prd_Elc_ALK_Weilheim_DEU | elc_buildings | 0.058315 | lo |  |  |  |  | DEU | en_chp_biomass_chips_ext_Friedrichshafen_DEU | e_Friedrichshafen_DEU | OUT
|  |  |  | H2prd_Elc_ALK_Weilheim_DEU | elc_transport | 0.058315 | lo |  |  |  |  | DEU | en_chp_biomass_chips_ext_Friedrichshafen_DEU | h_Friedrichshafen_DEU | OUT
|  |  |  | H2prd_Elc_ALK_Weilheim_DEU | elc_roadtransport | 0.058315 | lo |  |  |  |  | DEU | en_chp_gas_cc_ext_ccs_Friedrichshafen_DEU | e_Friedrichshafen_DEU | OUT
|  |  |  | H2prd_Elc_ALK_Offenburg_DEU | elc_buildings | 0.060348 | lo |  |  |  |  | DEU | en_chp_gas_cc_ext_ccs_Friedrichshafen_DEU | h_Friedrichshafen_DEU | OUT
|  |  |  | H2prd_Elc_ALK_Offenburg_DEU | elc_transport | 0.060348 | lo |  |  |  |  | DEU | en_hop_gas_boiler_Friedrichshafen_DEU | h_Friedrichshafen_DEU | OUT
|  |  |  | H2prd_Elc_ALK_Offenburg_DEU | elc_roadtransport | 0.060348 | lo |  |  |  |  | DEU | en_hop_biomass_chips_Friedrichshafen_DEU | h_Friedrichshafen_DEU | OUT
|  |  |  | H2prd_Elc_ALK_Saarbrucken_DEU | elc_buildings | 0.014192 | lo |  |  |  |  | DEU | en_hop_electric_boiler_Friedrichshafen_DEU | h_Friedrichshafen_DEU | OUT
|  |  |  | H2prd_Elc_ALK_Saarbrucken_DEU | elc_transport | 0.014192 | lo |  |  |  |  | DEU | en_hop_electric_boiler_Friedrichshafen_DEU | e_Friedrichshafen_DEU | IN
|  |  |  | H2prd_Elc_ALK_Saarbrucken_DEU | elc_roadtransport | 0.014192 | lo |  |  |  |  | DEU | en_hp_air_10mw_Friedrichshafen_DEU | h_Friedrichshafen_DEU | OUT
|  |  |  | H2prd_Elc_ALK_Emmendingen_DEU | elc_buildings | 0.0048136 | lo |  |  |  |  | DEU | en_hp_air_10mw_Friedrichshafen_DEU | e_Friedrichshafen_DEU | IN
|  |  |  | H2prd_Elc_ALK_Emmendingen_DEU | elc_transport | 0.0048136 | lo |  |  |  |  | DEU | en_gas_ccgt_WaldshutTiengen_DEU | e_WaldshutTiengen_DEU | OUT
|  |  |  | H2prd_Elc_ALK_Emmendingen_DEU | elc_roadtransport | 0.0048136 | lo |  |  |  |  | DEU | en_gas_turbine_WaldshutTiengen_DEU | e_WaldshutTiengen_DEU | OUT
|  |  |  | H2prd_Elc_ALK_FreiburgImBreisgau_DEU | elc_buildings | 0.0048199 | lo |  |  |  |  | DEU | en_gas_ccs_WaldshutTiengen_DEU | e_WaldshutTiengen_DEU | OUT
|  |  |  | H2prd_Elc_ALK_FreiburgImBreisgau_DEU | elc_transport | 0.0048199 | lo |  |  |  |  | DEU | en_coal_subcritical_WaldshutTiengen_DEU | e_WaldshutTiengen_DEU | OUT
|  |  |  | H2prd_Elc_ALK_FreiburgImBreisgau_DEU | elc_roadtransport | 0.0048199 | lo |  |  |  |  | DEU | en_coal_supercritical_WaldshutTiengen_DEU | e_WaldshutTiengen_DEU | OUT
|  |  |  | H2prd_Elc_ALK_RheinfeldenBaden_DEU | elc_buildings | 0.0021475 | lo |  |  |  |  | DEU | en_coal_ultrasupercritical_WaldshutTiengen_DEU | e_WaldshutTiengen_DEU | OUT
|  |  |  | H2prd_Elc_ALK_RheinfeldenBaden_DEU | elc_transport | 0.0021475 | lo |  |  |  |  | DEU | en_coal_igcc_WaldshutTiengen_DEU | e_WaldshutTiengen_DEU | OUT
|  |  |  | H2prd_Elc_ALK_RheinfeldenBaden_DEU | elc_roadtransport | 0.0021475 | lo |  |  |  |  | DEU | en_nuclear_WaldshutTiengen_DEU | e_WaldshutTiengen_DEU | OUT
|  |  |  | H2prd_Elc_ALK_Lorrach_DEU | elc_buildings | 0.0021445 | lo |  |  |  |  | DEU | en_nuclear_smr_WaldshutTiengen_DEU | e_WaldshutTiengen_DEU | OUT
|  |  |  | H2prd_Elc_ALK_Lorrach_DEU | elc_transport | 0.0021445 | lo |  |  |  |  | DEU | en_biomass_WaldshutTiengen_DEU | e_WaldshutTiengen_DEU | OUT
|  |  |  | H2prd_Elc_ALK_Lorrach_DEU | elc_roadtransport | 0.0021445 | lo |  |  |  |  | DEU | en_chp_gas_cc_ext_WaldshutTiengen_DEU | e_WaldshutTiengen_DEU | OUT
|  |  |  | H2prd_Elc_ALK_Konz_DEU | elc_buildings | 0.0038488 | lo |  |  |  |  | DEU | en_chp_gas_cc_ext_WaldshutTiengen_DEU | h_WaldshutTiengen_DEU | OUT
|  |  |  | H2prd_Elc_ALK_Konz_DEU | elc_transport | 0.0038488 | lo |  |  |  |  | DEU | en_chp_biomass_chips_ext_WaldshutTiengen_DEU | e_WaldshutTiengen_DEU | OUT
|  |  |  | H2prd_Elc_ALK_Konz_DEU | elc_roadtransport | 0.0038488 | lo |  |  |  |  | DEU | en_chp_biomass_chips_ext_WaldshutTiengen_DEU | h_WaldshutTiengen_DEU | OUT
|  |  |  | H2prd_Elc_ALK_Gustrow_DEU | elc_buildings | 0.0088991 | lo |  |  |  |  | DEU | en_chp_gas_cc_ext_ccs_WaldshutTiengen_DEU | e_WaldshutTiengen_DEU | OUT
|  |  |  | H2prd_Elc_ALK_Gustrow_DEU | elc_transport | 0.0088991 | lo |  |  |  |  | DEU | en_chp_gas_cc_ext_ccs_WaldshutTiengen_DEU | h_WaldshutTiengen_DEU | OUT
|  |  |  | H2prd_Elc_ALK_Gustrow_DEU | elc_roadtransport | 0.0088991 | lo |  |  |  |  | DEU | en_hop_gas_boiler_WaldshutTiengen_DEU | h_WaldshutTiengen_DEU | OUT
|  |  |  | H2prd_Elc_ALK_Eisenhuttenstadt_DEU | elc_buildings | 0.043249 | lo |  |  |  |  | DEU | en_hop_biomass_chips_WaldshutTiengen_DEU | h_WaldshutTiengen_DEU | OUT
|  |  |  | H2prd_Elc_ALK_Eisenhuttenstadt_DEU | elc_transport | 0.043249 | lo |  |  |  |  | DEU | en_hop_electric_boiler_WaldshutTiengen_DEU | h_WaldshutTiengen_DEU | OUT
|  |  |  | H2prd_Elc_ALK_Eisenhuttenstadt_DEU | elc_roadtransport | 0.043249 | lo |  |  |  |  | DEU | en_hop_electric_boiler_WaldshutTiengen_DEU | e_WaldshutTiengen_DEU | IN
|  |  |  | H2prd_Elc_ALK_Chemnitz_DEU | elc_buildings | 0.02711 | lo |  |  |  |  | DEU | en_hp_air_10mw_WaldshutTiengen_DEU | h_WaldshutTiengen_DEU | OUT
|  |  |  | H2prd_Elc_ALK_Chemnitz_DEU | elc_transport | 0.02711 | lo |  |  |  |  | DEU | en_hp_air_10mw_WaldshutTiengen_DEU | e_WaldshutTiengen_DEU | IN
|  |  |  | H2prd_Elc_ALK_Chemnitz_DEU | elc_roadtransport | 0.02711 | lo |  |  |  |  | DEU | en_gas_ccgt_Donaueschingen_DEU | e_Donaueschingen_DEU | OUT
|  |  |  | H2prd_Elc_ALK_Rheine_DEU | elc_buildings | 0.052721 | lo |  |  |  |  | DEU | en_gas_turbine_Donaueschingen_DEU | e_Donaueschingen_DEU | OUT
|  |  |  | H2prd_Elc_ALK_Rheine_DEU | elc_transport | 0.052721 | lo |  |  |  |  | DEU | en_gas_ccs_Donaueschingen_DEU | e_Donaueschingen_DEU | OUT
|  |  |  | H2prd_Elc_ALK_Rheine_DEU | elc_roadtransport | 0.052721 | lo |  |  |  |  | DEU | en_coal_subcritical_Donaueschingen_DEU | e_Donaueschingen_DEU | OUT
|  |  |  | e_demand_Trier_DEU | elc_industry | 0.0059964 | lo |  |  |  |  | DEU | en_coal_supercritical_Donaueschingen_DEU | e_Donaueschingen_DEU | OUT
|  |  |  | e_demand_Ulm_DEU | elc_industry | 0.029983 | lo |  |  |  |  | DEU | en_coal_ultrasupercritical_Donaueschingen_DEU | e_Donaueschingen_DEU | OUT
|  |  |  | e_demand_Muhldorf_DEU | elc_industry | 0.010206 | lo |  |  |  |  | DEU | en_coal_igcc_Donaueschingen_DEU | e_Donaueschingen_DEU | OUT
|  |  |  | e_demand_VillingenSchwennin_DEU | elc_industry | 0.0066588 | lo |  |  |  |  | DEU | en_nuclear_Donaueschingen_DEU | e_Donaueschingen_DEU | OUT
|  |  |  | e_demand_Duisburg_DEU | elc_industry | 0.17515 | lo |  |  |  |  | DEU | en_nuclear_smr_Donaueschingen_DEU | e_Donaueschingen_DEU | OUT
|  |  |  | e_demand_Wurzburg_DEU | elc_industry | 0.019044 | lo |  |  |  |  | DEU | en_biomass_Donaueschingen_DEU | e_Donaueschingen_DEU | OUT
|  |  |  | e_demand_Hamburg_DEU | elc_industry | 0.020293 | lo |  |  |  |  | DEU | en_chp_gas_cc_ext_Donaueschingen_DEU | e_Donaueschingen_DEU | OUT
|  |  |  | e_demand_Oldenburg_DEU | elc_industry | 0.040348 | lo |  |  |  |  | DEU | en_chp_gas_cc_ext_Donaueschingen_DEU | h_Donaueschingen_DEU | OUT
|  |  |  | e_demand_Emden_DEU | elc_industry | 0.0014396 | lo |  |  |  |  | DEU | en_chp_biomass_chips_ext_Donaueschingen_DEU | e_Donaueschingen_DEU | OUT
|  |  |  | e_demand_Jena_DEU | elc_industry | 0.035891 | lo |  |  |  |  | DEU | en_chp_biomass_chips_ext_Donaueschingen_DEU | h_Donaueschingen_DEU | OUT
|  |  |  | e_demand_Radebeul_DEU | elc_industry | 0.0066135 | lo |  |  |  |  | DEU | en_chp_gas_cc_ext_ccs_Donaueschingen_DEU | e_Donaueschingen_DEU | OUT
|  |  |  | e_demand_Bautzen_DEU | elc_industry | 0.00064705 | lo |  |  |  |  | DEU | en_chp_gas_cc_ext_ccs_Donaueschingen_DEU | h_Donaueschingen_DEU | OUT
|  |  |  | e_demand_SchwedtOder_DEU | elc_industry | 0.026972 | lo |  |  |  |  | DEU | en_hop_gas_boiler_Donaueschingen_DEU | h_Donaueschingen_DEU | OUT
|  |  |  | e_demand_Cologne_DEU | elc_industry | 0.17755 | lo |  |  |  |  | DEU | en_hop_biomass_chips_Donaueschingen_DEU | h_Donaueschingen_DEU | OUT
|  |  |  | e_demand_Ravensburg_DEU | elc_industry | 0.00060661 | lo |  |  |  |  | DEU | en_hop_electric_boiler_Donaueschingen_DEU | h_Donaueschingen_DEU | OUT
|  |  |  | e_demand_Magdeburg_DEU | elc_industry | 0.11449 | lo |  |  |  |  | DEU | en_hop_electric_boiler_Donaueschingen_DEU | e_Donaueschingen_DEU | IN
|  |  |  | e_demand_Lubeck_DEU | elc_industry | 0.00027101 | lo |  |  |  |  | DEU | en_hp_air_10mw_Donaueschingen_DEU | h_Donaueschingen_DEU | OUT
|  |  |  | e_demand_Amberg_DEU | elc_industry | 0.026909 | lo |  |  |  |  | DEU | en_hp_air_10mw_Donaueschingen_DEU | e_Donaueschingen_DEU | IN
|  |  |  | e_demand_Friedrichshafen_DEU | elc_industry | 0.0006547 | lo |  |  |  |  | DEU | en_gas_ccgt_Flensburg_DEU | e_Flensburg_DEU | OUT
|  |  |  | e_demand_WaldshutTiengen_DEU | elc_industry | 5.4991e-10 | lo |  |  |  |  | DEU | en_gas_turbine_Flensburg_DEU | e_Flensburg_DEU | OUT
|  |  |  | e_demand_Donaueschingen_DEU | elc_industry | 3.6661e-15 | lo |  |  |  |  | DEU | en_gas_ccs_Flensburg_DEU | e_Flensburg_DEU | OUT
|  |  |  | e_demand_Flensburg_DEU | elc_industry | 0.00017453 | lo |  |  |  |  | DEU | en_coal_subcritical_Flensburg_DEU | e_Flensburg_DEU | OUT
|  |  |  | e_demand_Elmshorn_DEU | elc_industry | 0.036084 | lo |  |  |  |  | DEU | en_coal_supercritical_Flensburg_DEU | e_Flensburg_DEU | OUT
|  |  |  | e_demand_Kempten_DEU | elc_industry | 0.00050598 | lo |  |  |  |  | DEU | en_coal_ultrasupercritical_Flensburg_DEU | e_Flensburg_DEU | OUT
|  |  |  | e_demand_Gorlitz_DEU | elc_industry | 9.3801e-05 | lo |  |  |  |  | DEU | en_coal_igcc_Flensburg_DEU | e_Flensburg_DEU | OUT
|  |  |  | e_demand_Weilheim_DEU | elc_industry | 0.0056126 | lo |  |  |  |  | DEU | en_nuclear_Flensburg_DEU | e_Flensburg_DEU | OUT
|  |  |  | e_demand_Offenburg_DEU | elc_industry | 0.063876 | lo |  |  |  |  | DEU | en_nuclear_smr_Flensburg_DEU | e_Flensburg_DEU | OUT
|  |  |  | e_demand_Saarbrucken_DEU | elc_industry | 0.079895 | lo |  |  |  |  | DEU | en_biomass_Flensburg_DEU | e_Flensburg_DEU | OUT
|  |  |  | e_demand_Emmendingen_DEU | elc_industry | 0.0002446 | lo |  |  |  |  | DEU | en_chp_gas_cc_ext_Flensburg_DEU | e_Flensburg_DEU | OUT
|  |  |  | e_demand_FreiburgImBreisgau_DEU | elc_industry | 0.00013835 | lo |  |  |  |  | DEU | en_chp_gas_cc_ext_Flensburg_DEU | h_Flensburg_DEU | OUT
|  |  |  | e_demand_RheinfeldenBaden_DEU | elc_industry | 0.0012858 | lo |  |  |  |  | DEU | en_chp_biomass_chips_ext_Flensburg_DEU | e_Flensburg_DEU | OUT
|  |  |  | e_demand_Lorrach_DEU | elc_industry | 3.6661e-10 | lo |  |  |  |  | DEU | en_chp_biomass_chips_ext_Flensburg_DEU | h_Flensburg_DEU | OUT
|  |  |  | e_demand_Konz_DEU | elc_industry | 0.001634 | lo |  |  |  |  | DEU | en_chp_gas_cc_ext_ccs_Flensburg_DEU | e_Flensburg_DEU | OUT
|  |  |  | e_demand_Gustrow_DEU | elc_industry | 0.0016906 | lo |  |  |  |  | DEU | en_chp_gas_cc_ext_ccs_Flensburg_DEU | h_Flensburg_DEU | OUT
|  |  |  | e_demand_Eisenhuttenstadt_DEU | elc_industry | 0.01848 | lo |  |  |  |  | DEU | en_hop_gas_boiler_Flensburg_DEU | h_Flensburg_DEU | OUT
|  |  |  | e_demand_Chemnitz_DEU | elc_industry | 0.018374 | lo |  |  |  |  | DEU | en_hop_biomass_chips_Flensburg_DEU | h_Flensburg_DEU | OUT
|  |  |  | e_demand_Rheine_DEU | elc_industry | 0.052198 | lo |  |  |  |  | DEU | en_hop_electric_boiler_Flensburg_DEU | h_Flensburg_DEU | OUT
|  |  |  | ev_battery_Trier_DEU | elc_industry | 0.0059964 | lo |  |  |  |  | DEU | en_hop_electric_boiler_Flensburg_DEU | e_Flensburg_DEU | IN
|  |  |  | ev_battery_Ulm_DEU | elc_industry | 0.029983 | lo |  |  |  |  | DEU | en_hp_air_10mw_Flensburg_DEU | h_Flensburg_DEU | OUT
|  |  |  | ev_battery_Muhldorf_DEU | elc_industry | 0.010206 | lo |  |  |  |  | DEU | en_hp_air_10mw_Flensburg_DEU | e_Flensburg_DEU | IN
|  |  |  | ev_battery_VillingenSchwennin_DEU | elc_industry | 0.0066588 | lo |  |  |  |  | DEU | en_gas_ccgt_Elmshorn_DEU | e_Elmshorn_DEU | OUT
|  |  |  | ev_battery_Duisburg_DEU | elc_industry | 0.17515 | lo |  |  |  |  | DEU | en_gas_turbine_Elmshorn_DEU | e_Elmshorn_DEU | OUT
|  |  |  | ev_battery_Wurzburg_DEU | elc_industry | 0.019044 | lo |  |  |  |  | DEU | en_gas_ccs_Elmshorn_DEU | e_Elmshorn_DEU | OUT
|  |  |  | ev_battery_Hamburg_DEU | elc_industry | 0.020293 | lo |  |  |  |  | DEU | en_coal_subcritical_Elmshorn_DEU | e_Elmshorn_DEU | OUT
|  |  |  | ev_battery_Oldenburg_DEU | elc_industry | 0.040348 | lo |  |  |  |  | DEU | en_coal_supercritical_Elmshorn_DEU | e_Elmshorn_DEU | OUT
|  |  |  | ev_battery_Emden_DEU | elc_industry | 0.0014396 | lo |  |  |  |  | DEU | en_coal_ultrasupercritical_Elmshorn_DEU | e_Elmshorn_DEU | OUT
|  |  |  | ev_battery_Jena_DEU | elc_industry | 0.035891 | lo |  |  |  |  | DEU | en_coal_igcc_Elmshorn_DEU | e_Elmshorn_DEU | OUT
|  |  |  | ev_battery_Radebeul_DEU | elc_industry | 0.0066135 | lo |  |  |  |  | DEU | en_nuclear_Elmshorn_DEU | e_Elmshorn_DEU | OUT
|  |  |  | ev_battery_Bautzen_DEU | elc_industry | 0.00064705 | lo |  |  |  |  | DEU | en_nuclear_smr_Elmshorn_DEU | e_Elmshorn_DEU | OUT
|  |  |  | ev_battery_SchwedtOder_DEU | elc_industry | 0.026972 | lo |  |  |  |  | DEU | en_biomass_Elmshorn_DEU | e_Elmshorn_DEU | OUT
|  |  |  | ev_battery_Cologne_DEU | elc_industry | 0.17755 | lo |  |  |  |  | DEU | en_chp_gas_cc_ext_Elmshorn_DEU | e_Elmshorn_DEU | OUT
|  |  |  | ev_battery_Ravensburg_DEU | elc_industry | 0.00060661 | lo |  |  |  |  | DEU | en_chp_gas_cc_ext_Elmshorn_DEU | h_Elmshorn_DEU | OUT
|  |  |  | ev_battery_Magdeburg_DEU | elc_industry | 0.11449 | lo |  |  |  |  | DEU | en_chp_biomass_chips_ext_Elmshorn_DEU | e_Elmshorn_DEU | OUT
|  |  |  | ev_battery_Lubeck_DEU | elc_industry | 0.00027101 | lo |  |  |  |  | DEU | en_chp_biomass_chips_ext_Elmshorn_DEU | h_Elmshorn_DEU | OUT
|  |  |  | ev_battery_Amberg_DEU | elc_industry | 0.026909 | lo |  |  |  |  | DEU | en_chp_gas_cc_ext_ccs_Elmshorn_DEU | e_Elmshorn_DEU | OUT
|  |  |  | ev_battery_Friedrichshafen_DEU | elc_industry | 0.0006547 | lo |  |  |  |  | DEU | en_chp_gas_cc_ext_ccs_Elmshorn_DEU | h_Elmshorn_DEU | OUT
|  |  |  | ev_battery_WaldshutTiengen_DEU | elc_industry | 5.4991e-10 | lo |  |  |  |  | DEU | en_hop_gas_boiler_Elmshorn_DEU | h_Elmshorn_DEU | OUT
|  |  |  | ev_battery_Donaueschingen_DEU | elc_industry | 3.6661e-15 | lo |  |  |  |  | DEU | en_hop_biomass_chips_Elmshorn_DEU | h_Elmshorn_DEU | OUT
|  |  |  | ev_battery_Flensburg_DEU | elc_industry | 0.00017453 | lo |  |  |  |  | DEU | en_hop_electric_boiler_Elmshorn_DEU | h_Elmshorn_DEU | OUT
|  |  |  | ev_battery_Elmshorn_DEU | elc_industry | 0.036084 | lo |  |  |  |  | DEU | en_hop_electric_boiler_Elmshorn_DEU | e_Elmshorn_DEU | IN
|  |  |  | ev_battery_Kempten_DEU | elc_industry | 0.00050598 | lo |  |  |  |  | DEU | en_hp_air_10mw_Elmshorn_DEU | h_Elmshorn_DEU | OUT
|  |  |  | ev_battery_Gorlitz_DEU | elc_industry | 9.3801e-05 | lo |  |  |  |  | DEU | en_hp_air_10mw_Elmshorn_DEU | e_Elmshorn_DEU | IN
|  |  |  | ev_battery_Weilheim_DEU | elc_industry | 0.0056126 | lo |  |  |  |  | DEU | en_gas_ccgt_Kempten_DEU | e_Kempten_DEU | OUT
|  |  |  | ev_battery_Offenburg_DEU | elc_industry | 0.063876 | lo |  |  |  |  | DEU | en_gas_turbine_Kempten_DEU | e_Kempten_DEU | OUT
|  |  |  | ev_battery_Saarbrucken_DEU | elc_industry | 0.079895 | lo |  |  |  |  | DEU | en_gas_ccs_Kempten_DEU | e_Kempten_DEU | OUT
|  |  |  | ev_battery_Emmendingen_DEU | elc_industry | 0.0002446 | lo |  |  |  |  | DEU | en_coal_subcritical_Kempten_DEU | e_Kempten_DEU | OUT
|  |  |  | ev_battery_FreiburgImBreisgau_DEU | elc_industry | 0.00013835 | lo |  |  |  |  | DEU | en_coal_supercritical_Kempten_DEU | e_Kempten_DEU | OUT
|  |  |  | ev_battery_RheinfeldenBaden_DEU | elc_industry | 0.0012858 | lo |  |  |  |  | DEU | en_coal_ultrasupercritical_Kempten_DEU | e_Kempten_DEU | OUT
|  |  |  | ev_battery_Lorrach_DEU | elc_industry | 3.6661e-10 | lo |  |  |  |  | DEU | en_coal_igcc_Kempten_DEU | e_Kempten_DEU | OUT
|  |  |  | ev_battery_Konz_DEU | elc_industry | 0.001634 | lo |  |  |  |  | DEU | en_nuclear_Kempten_DEU | e_Kempten_DEU | OUT
|  |  |  | ev_battery_Gustrow_DEU | elc_industry | 0.0016906 | lo |  |  |  |  | DEU | en_nuclear_smr_Kempten_DEU | e_Kempten_DEU | OUT
|  |  |  | ev_battery_Eisenhuttenstadt_DEU | elc_industry | 0.01848 | lo |  |  |  |  | DEU | en_biomass_Kempten_DEU | e_Kempten_DEU | OUT
|  |  |  | ev_battery_Chemnitz_DEU | elc_industry | 0.018374 | lo |  |  |  |  | DEU | en_chp_gas_cc_ext_Kempten_DEU | e_Kempten_DEU | OUT
|  |  |  | ev_battery_Rheine_DEU | elc_industry | 0.052198 | lo |  |  |  |  | DEU | en_chp_gas_cc_ext_Kempten_DEU | h_Kempten_DEU | OUT
|  |  |  | H2prd_Elc_PEM_Trier_DEU | elc_industry | 0.0059964 | lo |  |  |  |  | DEU | en_chp_biomass_chips_ext_Kempten_DEU | e_Kempten_DEU | OUT
|  |  |  | H2prd_Elc_PEM_Ulm_DEU | elc_industry | 0.029983 | lo |  |  |  |  | DEU | en_chp_biomass_chips_ext_Kempten_DEU | h_Kempten_DEU | OUT
|  |  |  | H2prd_Elc_PEM_Muhldorf_DEU | elc_industry | 0.010206 | lo |  |  |  |  | DEU | en_chp_gas_cc_ext_ccs_Kempten_DEU | e_Kempten_DEU | OUT
|  |  |  | H2prd_Elc_PEM_VillingenSchwennin_DEU | elc_industry | 0.0066588 | lo |  |  |  |  | DEU | en_chp_gas_cc_ext_ccs_Kempten_DEU | h_Kempten_DEU | OUT
|  |  |  | H2prd_Elc_PEM_Duisburg_DEU | elc_industry | 0.17515 | lo |  |  |  |  | DEU | en_hop_gas_boiler_Kempten_DEU | h_Kempten_DEU | OUT
|  |  |  | H2prd_Elc_PEM_Wurzburg_DEU | elc_industry | 0.019044 | lo |  |  |  |  | DEU | en_hop_biomass_chips_Kempten_DEU | h_Kempten_DEU | OUT
|  |  |  | H2prd_Elc_PEM_Hamburg_DEU | elc_industry | 0.020293 | lo |  |  |  |  | DEU | en_hop_electric_boiler_Kempten_DEU | h_Kempten_DEU | OUT
|  |  |  | H2prd_Elc_PEM_Oldenburg_DEU | elc_industry | 0.040348 | lo |  |  |  |  | DEU | en_hop_electric_boiler_Kempten_DEU | e_Kempten_DEU | IN
|  |  |  | H2prd_Elc_PEM_Emden_DEU | elc_industry | 0.0014396 | lo |  |  |  |  | DEU | en_hp_air_10mw_Kempten_DEU | h_Kempten_DEU | OUT
|  |  |  | H2prd_Elc_PEM_Jena_DEU | elc_industry | 0.035891 | lo |  |  |  |  | DEU | en_hp_air_10mw_Kempten_DEU | e_Kempten_DEU | IN
|  |  |  | H2prd_Elc_PEM_Radebeul_DEU | elc_industry | 0.0066135 | lo |  |  |  |  | DEU | en_gas_ccgt_Gorlitz_DEU | e_Gorlitz_DEU | OUT
|  |  |  | H2prd_Elc_PEM_Bautzen_DEU | elc_industry | 0.00064705 | lo |  |  |  |  | DEU | en_gas_turbine_Gorlitz_DEU | e_Gorlitz_DEU | OUT
|  |  |  | H2prd_Elc_PEM_SchwedtOder_DEU | elc_industry | 0.026972 | lo |  |  |  |  | DEU | en_gas_ccs_Gorlitz_DEU | e_Gorlitz_DEU | OUT
|  |  |  | H2prd_Elc_PEM_Cologne_DEU | elc_industry | 0.17755 | lo |  |  |  |  | DEU | en_coal_subcritical_Gorlitz_DEU | e_Gorlitz_DEU | OUT
|  |  |  | H2prd_Elc_PEM_Ravensburg_DEU | elc_industry | 0.00060661 | lo |  |  |  |  | DEU | en_coal_supercritical_Gorlitz_DEU | e_Gorlitz_DEU | OUT
|  |  |  | H2prd_Elc_PEM_Magdeburg_DEU | elc_industry | 0.11449 | lo |  |  |  |  | DEU | en_coal_ultrasupercritical_Gorlitz_DEU | e_Gorlitz_DEU | OUT
|  |  |  | H2prd_Elc_PEM_Lubeck_DEU | elc_industry | 0.00027101 | lo |  |  |  |  | DEU | en_coal_igcc_Gorlitz_DEU | e_Gorlitz_DEU | OUT
|  |  |  | H2prd_Elc_PEM_Amberg_DEU | elc_industry | 0.026909 | lo |  |  |  |  | DEU | en_nuclear_Gorlitz_DEU | e_Gorlitz_DEU | OUT
|  |  |  | H2prd_Elc_PEM_Friedrichshafen_DEU | elc_industry | 0.0006547 | lo |  |  |  |  | DEU | en_nuclear_smr_Gorlitz_DEU | e_Gorlitz_DEU | OUT
|  |  |  | H2prd_Elc_PEM_WaldshutTiengen_DEU | elc_industry | 5.4991e-10 | lo |  |  |  |  | DEU | en_biomass_Gorlitz_DEU | e_Gorlitz_DEU | OUT
|  |  |  | H2prd_Elc_PEM_Donaueschingen_DEU | elc_industry | 3.6661e-15 | lo |  |  |  |  | DEU | en_chp_gas_cc_ext_Gorlitz_DEU | e_Gorlitz_DEU | OUT
|  |  |  | H2prd_Elc_PEM_Flensburg_DEU | elc_industry | 0.00017453 | lo |  |  |  |  | DEU | en_chp_gas_cc_ext_Gorlitz_DEU | h_Gorlitz_DEU | OUT
|  |  |  | H2prd_Elc_PEM_Elmshorn_DEU | elc_industry | 0.036084 | lo |  |  |  |  | DEU | en_chp_biomass_chips_ext_Gorlitz_DEU | e_Gorlitz_DEU | OUT
|  |  |  | H2prd_Elc_PEM_Kempten_DEU | elc_industry | 0.00050598 | lo |  |  |  |  | DEU | en_chp_biomass_chips_ext_Gorlitz_DEU | h_Gorlitz_DEU | OUT
|  |  |  | H2prd_Elc_PEM_Gorlitz_DEU | elc_industry | 9.3801e-05 | lo |  |  |  |  | DEU | en_chp_gas_cc_ext_ccs_Gorlitz_DEU | e_Gorlitz_DEU | OUT
|  |  |  | H2prd_Elc_PEM_Weilheim_DEU | elc_industry | 0.0056126 | lo |  |  |  |  | DEU | en_chp_gas_cc_ext_ccs_Gorlitz_DEU | h_Gorlitz_DEU | OUT
|  |  |  | H2prd_Elc_PEM_Offenburg_DEU | elc_industry | 0.063876 | lo |  |  |  |  | DEU | en_hop_gas_boiler_Gorlitz_DEU | h_Gorlitz_DEU | OUT
|  |  |  | H2prd_Elc_PEM_Saarbrucken_DEU | elc_industry | 0.079895 | lo |  |  |  |  | DEU | en_hop_biomass_chips_Gorlitz_DEU | h_Gorlitz_DEU | OUT
|  |  |  | H2prd_Elc_PEM_Emmendingen_DEU | elc_industry | 0.0002446 | lo |  |  |  |  | DEU | en_hop_electric_boiler_Gorlitz_DEU | h_Gorlitz_DEU | OUT
|  |  |  | H2prd_Elc_PEM_FreiburgImBreisgau_DEU | elc_industry | 0.00013835 | lo |  |  |  |  | DEU | en_hop_electric_boiler_Gorlitz_DEU | e_Gorlitz_DEU | IN
|  |  |  | H2prd_Elc_PEM_RheinfeldenBaden_DEU | elc_industry | 0.0012858 | lo |  |  |  |  | DEU | en_hp_air_10mw_Gorlitz_DEU | h_Gorlitz_DEU | OUT
|  |  |  | H2prd_Elc_PEM_Lorrach_DEU | elc_industry | 3.6661e-10 | lo |  |  |  |  | DEU | en_hp_air_10mw_Gorlitz_DEU | e_Gorlitz_DEU | IN
|  |  |  | H2prd_Elc_PEM_Konz_DEU | elc_industry | 0.001634 | lo |  |  |  |  | DEU | en_gas_ccgt_Weilheim_DEU | e_Weilheim_DEU | OUT
|  |  |  | H2prd_Elc_PEM_Gustrow_DEU | elc_industry | 0.0016906 | lo |  |  |  |  | DEU | en_gas_turbine_Weilheim_DEU | e_Weilheim_DEU | OUT
|  |  |  | H2prd_Elc_PEM_Eisenhuttenstadt_DEU | elc_industry | 0.01848 | lo |  |  |  |  | DEU | en_gas_ccs_Weilheim_DEU | e_Weilheim_DEU | OUT
|  |  |  | H2prd_Elc_PEM_Chemnitz_DEU | elc_industry | 0.018374 | lo |  |  |  |  | DEU | en_coal_subcritical_Weilheim_DEU | e_Weilheim_DEU | OUT
|  |  |  | H2prd_Elc_PEM_Rheine_DEU | elc_industry | 0.052198 | lo |  |  |  |  | DEU | en_coal_supercritical_Weilheim_DEU | e_Weilheim_DEU | OUT
|  |  |  | H2prd_Elc_ALK_Trier_DEU | elc_industry | 0.0059964 | lo |  |  |  |  | DEU | en_coal_ultrasupercritical_Weilheim_DEU | e_Weilheim_DEU | OUT
|  |  |  | H2prd_Elc_ALK_Ulm_DEU | elc_industry | 0.029983 | lo |  |  |  |  | DEU | en_coal_igcc_Weilheim_DEU | e_Weilheim_DEU | OUT
|  |  |  | H2prd_Elc_ALK_Muhldorf_DEU | elc_industry | 0.010206 | lo |  |  |  |  | DEU | en_nuclear_Weilheim_DEU | e_Weilheim_DEU | OUT
|  |  |  | H2prd_Elc_ALK_VillingenSchwennin_DEU | elc_industry | 0.0066588 | lo |  |  |  |  | DEU | en_nuclear_smr_Weilheim_DEU | e_Weilheim_DEU | OUT
|  |  |  | H2prd_Elc_ALK_Duisburg_DEU | elc_industry | 0.17515 | lo |  |  |  |  | DEU | en_biomass_Weilheim_DEU | e_Weilheim_DEU | OUT
|  |  |  | H2prd_Elc_ALK_Wurzburg_DEU | elc_industry | 0.019044 | lo |  |  |  |  | DEU | en_chp_gas_cc_ext_Weilheim_DEU | e_Weilheim_DEU | OUT
|  |  |  | H2prd_Elc_ALK_Hamburg_DEU | elc_industry | 0.020293 | lo |  |  |  |  | DEU | en_chp_gas_cc_ext_Weilheim_DEU | h_Weilheim_DEU | OUT
|  |  |  | H2prd_Elc_ALK_Oldenburg_DEU | elc_industry | 0.040348 | lo |  |  |  |  | DEU | en_chp_biomass_chips_ext_Weilheim_DEU | e_Weilheim_DEU | OUT
|  |  |  | H2prd_Elc_ALK_Emden_DEU | elc_industry | 0.0014396 | lo |  |  |  |  | DEU | en_chp_biomass_chips_ext_Weilheim_DEU | h_Weilheim_DEU | OUT
|  |  |  | H2prd_Elc_ALK_Jena_DEU | elc_industry | 0.035891 | lo |  |  |  |  | DEU | en_chp_gas_cc_ext_ccs_Weilheim_DEU | e_Weilheim_DEU | OUT
|  |  |  | H2prd_Elc_ALK_Radebeul_DEU | elc_industry | 0.0066135 | lo |  |  |  |  | DEU | en_chp_gas_cc_ext_ccs_Weilheim_DEU | h_Weilheim_DEU | OUT
|  |  |  | H2prd_Elc_ALK_Bautzen_DEU | elc_industry | 0.00064705 | lo |  |  |  |  | DEU | en_hop_gas_boiler_Weilheim_DEU | h_Weilheim_DEU | OUT
|  |  |  | H2prd_Elc_ALK_SchwedtOder_DEU | elc_industry | 0.026972 | lo |  |  |  |  | DEU | en_hop_biomass_chips_Weilheim_DEU | h_Weilheim_DEU | OUT
|  |  |  | H2prd_Elc_ALK_Cologne_DEU | elc_industry | 0.17755 | lo |  |  |  |  | DEU | en_hop_electric_boiler_Weilheim_DEU | h_Weilheim_DEU | OUT
|  |  |  | H2prd_Elc_ALK_Ravensburg_DEU | elc_industry | 0.00060661 | lo |  |  |  |  | DEU | en_hop_electric_boiler_Weilheim_DEU | e_Weilheim_DEU | IN
|  |  |  | H2prd_Elc_ALK_Magdeburg_DEU | elc_industry | 0.11449 | lo |  |  |  |  | DEU | en_hp_air_10mw_Weilheim_DEU | h_Weilheim_DEU | OUT
|  |  |  | H2prd_Elc_ALK_Lubeck_DEU | elc_industry | 0.00027101 | lo |  |  |  |  | DEU | en_hp_air_10mw_Weilheim_DEU | e_Weilheim_DEU | IN
|  |  |  | H2prd_Elc_ALK_Amberg_DEU | elc_industry | 0.026909 | lo |  |  |  |  | DEU | en_gas_ccgt_Offenburg_DEU | e_Offenburg_DEU | OUT
|  |  |  | H2prd_Elc_ALK_Friedrichshafen_DEU | elc_industry | 0.0006547 | lo |  |  |  |  | DEU | en_gas_turbine_Offenburg_DEU | e_Offenburg_DEU | OUT
|  |  |  | H2prd_Elc_ALK_WaldshutTiengen_DEU | elc_industry | 5.4991e-10 | lo |  |  |  |  | DEU | en_gas_ccs_Offenburg_DEU | e_Offenburg_DEU | OUT
|  |  |  | H2prd_Elc_ALK_Donaueschingen_DEU | elc_industry | 3.6661e-15 | lo |  |  |  |  | DEU | en_coal_subcritical_Offenburg_DEU | e_Offenburg_DEU | OUT
|  |  |  | H2prd_Elc_ALK_Flensburg_DEU | elc_industry | 0.00017453 | lo |  |  |  |  | DEU | en_coal_supercritical_Offenburg_DEU | e_Offenburg_DEU | OUT
|  |  |  | H2prd_Elc_ALK_Elmshorn_DEU | elc_industry | 0.036084 | lo |  |  |  |  | DEU | en_coal_ultrasupercritical_Offenburg_DEU | e_Offenburg_DEU | OUT
|  |  |  | H2prd_Elc_ALK_Kempten_DEU | elc_industry | 0.00050598 | lo |  |  |  |  | DEU | en_coal_igcc_Offenburg_DEU | e_Offenburg_DEU | OUT
|  |  |  | H2prd_Elc_ALK_Gorlitz_DEU | elc_industry | 9.3801e-05 | lo |  |  |  |  | DEU | en_nuclear_Offenburg_DEU | e_Offenburg_DEU | OUT
|  |  |  | H2prd_Elc_ALK_Weilheim_DEU | elc_industry | 0.0056126 | lo |  |  |  |  | DEU | en_nuclear_smr_Offenburg_DEU | e_Offenburg_DEU | OUT
|  |  |  | H2prd_Elc_ALK_Offenburg_DEU | elc_industry | 0.063876 | lo |  |  |  |  | DEU | en_biomass_Offenburg_DEU | e_Offenburg_DEU | OUT
|  |  |  | H2prd_Elc_ALK_Saarbrucken_DEU | elc_industry | 0.079895 | lo |  |  |  |  | DEU | en_chp_gas_cc_ext_Offenburg_DEU | e_Offenburg_DEU | OUT
|  |  |  | H2prd_Elc_ALK_Emmendingen_DEU | elc_industry | 0.0002446 | lo |  |  |  |  | DEU | en_chp_gas_cc_ext_Offenburg_DEU | h_Offenburg_DEU | OUT
|  |  |  | H2prd_Elc_ALK_FreiburgImBreisgau_DEU | elc_industry | 0.00013835 | lo |  |  |  |  | DEU | en_chp_biomass_chips_ext_Offenburg_DEU | e_Offenburg_DEU | OUT
|  |  |  | H2prd_Elc_ALK_RheinfeldenBaden_DEU | elc_industry | 0.0012858 | lo |  |  |  |  | DEU | en_chp_biomass_chips_ext_Offenburg_DEU | h_Offenburg_DEU | OUT
|  |  |  | H2prd_Elc_ALK_Lorrach_DEU | elc_industry | 3.6661e-10 | lo |  |  |  |  | DEU | en_chp_gas_cc_ext_ccs_Offenburg_DEU | e_Offenburg_DEU | OUT
|  |  |  | H2prd_Elc_ALK_Konz_DEU | elc_industry | 0.001634 | lo |  |  |  |  | DEU | en_chp_gas_cc_ext_ccs_Offenburg_DEU | h_Offenburg_DEU | OUT
|  |  |  | H2prd_Elc_ALK_Gustrow_DEU | elc_industry | 0.0016906 | lo |  |  |  |  | DEU | en_hop_gas_boiler_Offenburg_DEU | h_Offenburg_DEU | OUT
|  |  |  | H2prd_Elc_ALK_Eisenhuttenstadt_DEU | elc_industry | 0.01848 | lo |  |  |  |  | DEU | en_hop_biomass_chips_Offenburg_DEU | h_Offenburg_DEU | OUT
|  |  |  | H2prd_Elc_ALK_Chemnitz_DEU | elc_industry | 0.018374 | lo |  |  |  |  | DEU | en_hop_electric_boiler_Offenburg_DEU | h_Offenburg_DEU | OUT
|  |  |  | H2prd_Elc_ALK_Rheine_DEU | elc_industry | 0.052198 | lo |  |  |  |  | DEU | en_hop_electric_boiler_Offenburg_DEU | e_Offenburg_DEU | IN
|  |  |  | h_demand_Amberg_DEU | het_buildings | 0.0038732 | lo |  |  |  |  | DEU | en_hp_air_10mw_Offenburg_DEU | h_Offenburg_DEU | OUT
|  |  |  | h_demand_Amberg_DEU | het_industry | 0.0044254 | lo |  |  |  |  | DEU | en_hp_air_10mw_Offenburg_DEU | e_Offenburg_DEU | IN
|  |  |  | h_demand_Cologne_DEU | het_buildings | 0.36505 | lo |  |  |  |  | DEU | en_gas_ccgt_Saarbrucken_DEU | e_Saarbrucken_DEU | OUT
|  |  |  | h_demand_Cologne_DEU | het_industry | 0.4013 | lo |  |  |  |  | DEU | en_gas_turbine_Saarbrucken_DEU | e_Saarbrucken_DEU | OUT
|  |  |  | h_demand_Emden_DEU | het_buildings | 0.00075906 | lo |  |  |  |  | DEU | en_gas_ccs_Saarbrucken_DEU | e_Saarbrucken_DEU | OUT
|  |  |  | h_demand_Emden_DEU | het_industry | 0.00010174 | lo |  |  |  |  | DEU | en_coal_subcritical_Saarbrucken_DEU | e_Saarbrucken_DEU | OUT
|  |  |  | h_demand_Offenburg_DEU | het_buildings | 0.1274 | lo |  |  |  |  | DEU | en_coal_supercritical_Saarbrucken_DEU | e_Saarbrucken_DEU | OUT
|  |  |  | h_demand_Offenburg_DEU | het_industry | 0.12799 | lo |  |  |  |  | DEU | en_coal_ultrasupercritical_Saarbrucken_DEU | e_Saarbrucken_DEU | OUT
|  |  |  | h_demand_Wurzburg_DEU | het_buildings | 0.032081 | lo |  |  |  |  | DEU | en_coal_igcc_Saarbrucken_DEU | e_Saarbrucken_DEU | OUT
|  |  |  | h_demand_Wurzburg_DEU | het_industry | 0.015321 | lo |  |  |  |  | DEU | en_nuclear_Saarbrucken_DEU | e_Saarbrucken_DEU | OUT
|  |  |  | h_demand_SchwedtOder_DEU | het_buildings | 0.037666 | lo |  |  |  |  | DEU | en_nuclear_smr_Saarbrucken_DEU | e_Saarbrucken_DEU | OUT
|  |  |  | h_demand_SchwedtOder_DEU | het_industry | 0.017586 | lo |  |  |  |  | DEU | en_biomass_Saarbrucken_DEU | e_Saarbrucken_DEU | OUT
|  |  |  | h_demand_Oldenburg_DEU | het_buildings | 0.010766 | lo |  |  |  |  | DEU | en_chp_gas_cc_ext_Saarbrucken_DEU | e_Saarbrucken_DEU | OUT
|  |  |  | h_demand_Oldenburg_DEU | het_industry | 0.013758 | lo |  |  |  |  | DEU | en_chp_gas_cc_ext_Saarbrucken_DEU | h_Saarbrucken_DEU | OUT
|  |  |  | h_demand_Duisburg_DEU | het_buildings | 0.046158 | lo |  |  |  |  | DEU | en_chp_biomass_chips_ext_Saarbrucken_DEU | e_Saarbrucken_DEU | OUT
|  |  |  | h_demand_Duisburg_DEU | het_industry | 0.10985 | lo |  |  |  |  | DEU | en_chp_biomass_chips_ext_Saarbrucken_DEU | h_Saarbrucken_DEU | OUT
|  |  |  | h_demand_Magdeburg_DEU | het_buildings | 0.028619 | lo |  |  |  |  | DEU | en_chp_gas_cc_ext_ccs_Saarbrucken_DEU | e_Saarbrucken_DEU | OUT
|  |  |  | h_demand_Magdeburg_DEU | het_industry | 0.072536 | lo |  |  |  |  | DEU | en_chp_gas_cc_ext_ccs_Saarbrucken_DEU | h_Saarbrucken_DEU | OUT
|  |  |  | h_demand_Eisenhuttenstadt_DEU | het_buildings | 0.064064 | lo |  |  |  |  | DEU | en_hop_gas_boiler_Saarbrucken_DEU | h_Saarbrucken_DEU | OUT
|  |  |  | h_demand_Eisenhuttenstadt_DEU | het_industry | 0.025984 | lo |  |  |  |  | DEU | en_hop_biomass_chips_Saarbrucken_DEU | h_Saarbrucken_DEU | OUT
|  |  |  | h_demand_Jena_DEU | het_buildings | 0.014159 | lo |  |  |  |  | DEU | en_hop_electric_boiler_Saarbrucken_DEU | h_Saarbrucken_DEU | OUT
|  |  |  | h_demand_Jena_DEU | het_industry | 0.020116 | lo |  |  |  |  | DEU | en_hop_electric_boiler_Saarbrucken_DEU | e_Saarbrucken_DEU | IN
|  |  |  | h_demand_Elmshorn_DEU | het_buildings | 0.0049332 | lo |  |  |  |  | DEU | en_hp_air_10mw_Saarbrucken_DEU | h_Saarbrucken_DEU | OUT
|  |  |  | h_demand_Elmshorn_DEU | het_industry | 0.0086144 | lo |  |  |  |  | DEU | en_hp_air_10mw_Saarbrucken_DEU | e_Saarbrucken_DEU | IN
|  |  |  | h_demand_Hamburg_DEU | het_buildings | 0.018131 | lo |  |  |  |  | DEU | en_gas_ccgt_Emmendingen_DEU | e_Emmendingen_DEU | OUT
|  |  |  | h_demand_Hamburg_DEU | het_industry | 0.0079397 | lo |  |  |  |  | DEU | en_gas_turbine_Emmendingen_DEU | e_Emmendingen_DEU | OUT
|  |  |  | h_demand_Bautzen_DEU | het_buildings | 0.0085466 | lo |  |  |  |  | DEU | en_gas_ccs_Emmendingen_DEU | e_Emmendingen_DEU | OUT
|  |  |  | h_demand_Bautzen_DEU | het_industry | 0.00099965 | lo |  |  |  |  | DEU | en_coal_subcritical_Emmendingen_DEU | e_Emmendingen_DEU | OUT
|  |  |  | h_demand_Gustrow_DEU | het_buildings | 0.0021169 | lo |  |  |  |  | DEU | en_coal_supercritical_Emmendingen_DEU | e_Emmendingen_DEU | OUT
|  |  |  | h_demand_Gustrow_DEU | het_industry | 0.00038173 | lo |  |  |  |  | DEU | en_coal_ultrasupercritical_Emmendingen_DEU | e_Emmendingen_DEU | OUT
|  |  |  | h_demand_Weilheim_DEU | het_buildings | 0.03432 | lo |  |  |  |  | DEU | en_coal_igcc_Emmendingen_DEU | e_Emmendingen_DEU | OUT
|  |  |  | h_demand_Weilheim_DEU | het_industry | 0.0031354 | lo |  |  |  |  | DEU | en_nuclear_Emmendingen_DEU | e_Emmendingen_DEU | OUT
|  |  |  | h_demand_Lubeck_DEU | het_buildings | 0.001472 | lo |  |  |  |  | DEU | en_nuclear_smr_Emmendingen_DEU | e_Emmendingen_DEU | OUT
|  |  |  | h_demand_Lubeck_DEU | het_industry | 1.9643e-05 | lo |  |  |  |  | DEU | en_biomass_Emmendingen_DEU | e_Emmendingen_DEU | OUT
|  |  |  | h_demand_Saarbrucken_DEU | het_buildings | 0.0076049 | lo |  |  |  |  | DEU | en_chp_gas_cc_ext_Emmendingen_DEU | e_Emmendingen_DEU | OUT
|  |  |  | h_demand_Saarbrucken_DEU | het_industry | 0.040639 | lo |  |  |  |  | DEU | en_chp_gas_cc_ext_Emmendingen_DEU | h_Emmendingen_DEU | OUT
|  |  |  | h_demand_Rheine_DEU | het_buildings | 0.091199 | lo |  |  |  |  | DEU | en_chp_biomass_chips_ext_Emmendingen_DEU | e_Emmendingen_DEU | OUT
|  |  |  | h_demand_Rheine_DEU | het_industry | 0.085708 | lo |  |  |  |  | DEU | en_chp_biomass_chips_ext_Emmendingen_DEU | h_Emmendingen_DEU | OUT
|  |  |  | h_demand_Ulm_DEU | het_buildings | 0.0055082 | lo |  |  |  |  | DEU | en_chp_gas_cc_ext_ccs_Emmendingen_DEU | e_Emmendingen_DEU | OUT
|  |  |  | h_demand_Ulm_DEU | het_industry | 0.0031933 | lo |  |  |  |  | DEU | en_chp_gas_cc_ext_ccs_Emmendingen_DEU | h_Emmendingen_DEU | OUT
|  |  |  | h_demand_Ravensburg_DEU | het_buildings | 0.042396 | lo |  |  |  |  | DEU | en_hop_gas_boiler_Emmendingen_DEU | h_Emmendingen_DEU | OUT
|  |  |  | h_demand_Ravensburg_DEU | het_industry | 0.00067483 | lo |  |  |  |  | DEU | en_hop_biomass_chips_Emmendingen_DEU | h_Emmendingen_DEU | OUT
|  |  |  | h_demand_Chemnitz_DEU | het_buildings | 0.027667 | lo |  |  |  |  | DEU | en_hop_electric_boiler_Emmendingen_DEU | h_Emmendingen_DEU | OUT
|  |  |  | h_demand_Chemnitz_DEU | het_industry | 0.017799 | lo |  |  |  |  | DEU | en_hop_electric_boiler_Emmendingen_DEU | e_Emmendingen_DEU | IN
|  |  |  | h_demand_Muhldorf_DEU | het_buildings | 0.0010956 | lo |  |  |  |  | DEU | en_hp_air_10mw_Emmendingen_DEU | h_Emmendingen_DEU | OUT
|  |  |  | h_demand_Muhldorf_DEU | het_industry | 0.00072606 | lo |  |  |  |  | DEU | en_hp_air_10mw_Emmendingen_DEU | e_Emmendingen_DEU | IN
|  |  |  | h_demand_Radebeul_DEU | het_buildings | 0.0033307 | lo |  |  |  |  | DEU | en_gas_ccgt_FreiburgImBreisgau_DEU | e_FreiburgImBreisgau_DEU | OUT
|  |  |  | h_demand_Radebeul_DEU | het_industry | 0.0011518 | lo |  |  |  |  | DEU | en_gas_turbine_FreiburgImBreisgau_DEU | e_FreiburgImBreisgau_DEU | OUT
|  |  |  | h_demand_Flensburg_DEU | het_buildings | 0.00032558 | lo |  |  |  |  | DEU | en_gas_ccs_FreiburgImBreisgau_DEU | e_FreiburgImBreisgau_DEU | OUT
|  |  |  | h_demand_Flensburg_DEU | het_industry | 1.104e-05 | lo |  |  |  |  | DEU | en_coal_subcritical_FreiburgImBreisgau_DEU | e_FreiburgImBreisgau_DEU | OUT
|  |  |  | h_demand_FreiburgImBreisgau_DEU | het_buildings | 8.0835e-05 | lo |  |  |  |  | DEU | en_coal_supercritical_FreiburgImBreisgau_DEU | e_FreiburgImBreisgau_DEU | OUT
|  |  |  | h_demand_FreiburgImBreisgau_DEU | het_industry | 2.2024e-06 | lo |  |  |  |  | DEU | en_coal_ultrasupercritical_FreiburgImBreisgau_DEU | e_FreiburgImBreisgau_DEU | OUT
|  |  |  | h_demand_RheinfeldenBaden_DEU | het_buildings | 1.243e-05 | lo |  |  |  |  | DEU | en_coal_igcc_FreiburgImBreisgau_DEU | e_FreiburgImBreisgau_DEU | OUT
|  |  |  | h_demand_RheinfeldenBaden_DEU | het_industry | 7.0642e-06 | lo |  |  |  |  | DEU | en_nuclear_FreiburgImBreisgau_DEU | e_FreiburgImBreisgau_DEU | OUT
|  |  |  | h_demand_Kempten_DEU | het_buildings | 0.00066934 | lo |  |  |  |  | DEU | en_nuclear_smr_FreiburgImBreisgau_DEU | e_FreiburgImBreisgau_DEU | OUT
|  |  |  | h_demand_Kempten_DEU | het_industry | 2.9239e-05 | lo |  |  |  |  | DEU | en_biomass_FreiburgImBreisgau_DEU | e_FreiburgImBreisgau_DEU | OUT
[12 empty] | DEU | en_chp_gas_cc_ext_FreiburgImBreisgau_DEU | e_FreiburgImBreisgau_DEU | OUT
[12 empty] | DEU | en_chp_gas_cc_ext_FreiburgImBreisgau_DEU | h_FreiburgImBreisgau_DEU | OUT
[12 empty] | DEU | en_chp_biomass_chips_ext_FreiburgImBreisgau_DEU | e_FreiburgImBreisgau_DEU | OUT
[12 empty] | DEU | en_chp_biomass_chips_ext_FreiburgImBreisgau_DEU | h_FreiburgImBreisgau_DEU | OUT
[12 empty] | DEU | en_chp_gas_cc_ext_ccs_FreiburgImBreisgau_DEU | e_FreiburgImBreisgau_DEU | OUT
[12 empty] | DEU | en_chp_gas_cc_ext_ccs_FreiburgImBreisgau_DEU | h_FreiburgImBreisgau_DEU | OUT
[12 empty] | DEU | en_hop_gas_boiler_FreiburgImBreisgau_DEU | h_FreiburgImBreisgau_DEU | OUT
[12 empty] | DEU | en_hop_biomass_chips_FreiburgImBreisgau_DEU | h_FreiburgImBreisgau_DEU | OUT
[12 empty] | DEU | en_hop_electric_boiler_FreiburgImBreisgau_DEU | h_FreiburgImBreisgau_DEU | OUT
[12 empty] | DEU | en_hop_electric_boiler_FreiburgImBreisgau_DEU | e_FreiburgImBreisgau_DEU | IN
[12 empty] | DEU | en_hp_air_10mw_FreiburgImBreisgau_DEU | h_FreiburgImBreisgau_DEU | OUT
[12 empty] | DEU | en_hp_air_10mw_FreiburgImBreisgau_DEU | e_FreiburgImBreisgau_DEU | IN
[12 empty] | DEU | en_gas_ccgt_RheinfeldenBaden_DEU | e_RheinfeldenBaden_DEU | OUT
[12 empty] | DEU | en_gas_turbine_RheinfeldenBaden_DEU | e_RheinfeldenBaden_DEU | OUT
[12 empty] | DEU | en_gas_ccs_RheinfeldenBaden_DEU | e_RheinfeldenBaden_DEU | OUT
[12 empty] | DEU | en_coal_subcritical_RheinfeldenBaden_DEU | e_RheinfeldenBaden_DEU | OUT
[12 empty] | DEU | en_coal_supercritical_RheinfeldenBaden_DEU | e_RheinfeldenBaden_DEU | OUT
[12 empty] | DEU | en_coal_ultrasupercritical_RheinfeldenBaden_DEU | e_RheinfeldenBaden_DEU | OUT
[12 empty] | DEU | en_coal_igcc_RheinfeldenBaden_DEU | e_RheinfeldenBaden_DEU | OUT
[12 empty] | DEU | en_nuclear_RheinfeldenBaden_DEU | e_RheinfeldenBaden_DEU | OUT
[12 empty] | DEU | en_nuclear_smr_RheinfeldenBaden_DEU | e_RheinfeldenBaden_DEU | OUT
[12 empty] | DEU | en_biomass_RheinfeldenBaden_DEU | e_RheinfeldenBaden_DEU | OUT
[12 empty] | DEU | en_chp_gas_cc_ext_RheinfeldenBaden_DEU | e_RheinfeldenBaden_DEU | OUT
[12 empty] | DEU | en_chp_gas_cc_ext_RheinfeldenBaden_DEU | h_RheinfeldenBaden_DEU | OUT
[12 empty] | DEU | en_chp_biomass_chips_ext_RheinfeldenBaden_DEU | e_RheinfeldenBaden_DEU | OUT
[12 empty] | DEU | en_chp_biomass_chips_ext_RheinfeldenBaden_DEU | h_RheinfeldenBaden_DEU | OUT
[12 empty] | DEU | en_chp_gas_cc_ext_ccs_RheinfeldenBaden_DEU | e_RheinfeldenBaden_DEU | OUT
[12 empty] | DEU | en_chp_gas_cc_ext_ccs_RheinfeldenBaden_DEU | h_RheinfeldenBaden_DEU | OUT
[12 empty] | DEU | en_hop_gas_boiler_RheinfeldenBaden_DEU | h_RheinfeldenBaden_DEU | OUT
[12 empty] | DEU | en_hop_biomass_chips_RheinfeldenBaden_DEU | h_RheinfeldenBaden_DEU | OUT
[12 empty] | DEU | en_hop_electric_boiler_RheinfeldenBaden_DEU | h_RheinfeldenBaden_DEU | OUT
[12 empty] | DEU | en_hop_electric_boiler_RheinfeldenBaden_DEU | e_RheinfeldenBaden_DEU | IN
[12 empty] | DEU | en_hp_air_10mw_RheinfeldenBaden_DEU | h_RheinfeldenBaden_DEU | OUT
[12 empty] | DEU | en_hp_air_10mw_RheinfeldenBaden_DEU | e_RheinfeldenBaden_DEU | IN
[12 empty] | DEU | en_gas_ccgt_Lorrach_DEU | e_Lorrach_DEU | OUT
[12 empty] | DEU | en_gas_turbine_Lorrach_DEU | e_Lorrach_DEU | OUT
[12 empty] | DEU | en_gas_ccs_Lorrach_DEU | e_Lorrach_DEU | OUT
[12 empty] | DEU | en_coal_subcritical_Lorrach_DEU | e_Lorrach_DEU | OUT
[12 empty] | DEU | en_coal_supercritical_Lorrach_DEU | e_Lorrach_DEU | OUT
[12 empty] | DEU | en_coal_ultrasupercritical_Lorrach_DEU | e_Lorrach_DEU | OUT
[12 empty] | DEU | en_coal_igcc_Lorrach_DEU | e_Lorrach_DEU | OUT
[12 empty] | DEU | en_nuclear_Lorrach_DEU | e_Lorrach_DEU | OUT
[12 empty] | DEU | en_nuclear_smr_Lorrach_DEU | e_Lorrach_DEU | OUT
[12 empty] | DEU | en_biomass_Lorrach_DEU | e_Lorrach_DEU | OUT
[12 empty] | DEU | en_chp_gas_cc_ext_Lorrach_DEU | e_Lorrach_DEU | OUT
[12 empty] | DEU | en_chp_gas_cc_ext_Lorrach_DEU | h_Lorrach_DEU | OUT
[12 empty] | DEU | en_chp_biomass_chips_ext_Lorrach_DEU | e_Lorrach_DEU | OUT
[12 empty] | DEU | en_chp_biomass_chips_ext_Lorrach_DEU | h_Lorrach_DEU | OUT
[12 empty] | DEU | en_chp_gas_cc_ext_ccs_Lorrach_DEU | e_Lorrach_DEU | OUT
[12 empty] | DEU | en_chp_gas_cc_ext_ccs_Lorrach_DEU | h_Lorrach_DEU | OUT
[12 empty] | DEU | en_hop_gas_boiler_Lorrach_DEU | h_Lorrach_DEU | OUT
[12 empty] | DEU | en_hop_biomass_chips_Lorrach_DEU | h_Lorrach_DEU | OUT
[12 empty] | DEU | en_hop_electric_boiler_Lorrach_DEU | h_Lorrach_DEU | OUT
[12 empty] | DEU | en_hop_electric_boiler_Lorrach_DEU | e_Lorrach_DEU | IN
[12 empty] | DEU | en_hp_air_10mw_Lorrach_DEU | h_Lorrach_DEU | OUT
[12 empty] | DEU | en_hp_air_10mw_Lorrach_DEU | e_Lorrach_DEU | IN
[12 empty] | DEU | en_gas_ccgt_Konz_DEU | e_Konz_DEU | OUT
[12 empty] | DEU | en_gas_turbine_Konz_DEU | e_Konz_DEU | OUT
[12 empty] | DEU | en_gas_ccs_Konz_DEU | e_Konz_DEU | OUT
[12 empty] | DEU | en_coal_subcritical_Konz_DEU | e_Konz_DEU | OUT
[12 empty] | DEU | en_coal_supercritical_Konz_DEU | e_Konz_DEU | OUT
[12 empty] | DEU | en_coal_ultrasupercritical_Konz_DEU | e_Konz_DEU | OUT
[12 empty] | DEU | en_coal_igcc_Konz_DEU | e_Konz_DEU | OUT
[12 empty] | DEU | en_nuclear_Konz_DEU | e_Konz_DEU | OUT
[12 empty] | DEU | en_nuclear_smr_Konz_DEU | e_Konz_DEU | OUT
[12 empty] | DEU | en_biomass_Konz_DEU | e_Konz_DEU | OUT
[12 empty] | DEU | en_chp_gas_cc_ext_Konz_DEU | e_Konz_DEU | OUT
[12 empty] | DEU | en_chp_gas_cc_ext_Konz_DEU | h_Konz_DEU | OUT
[12 empty] | DEU | en_chp_biomass_chips_ext_Konz_DEU | e_Konz_DEU | OUT
[12 empty] | DEU | en_chp_biomass_chips_ext_Konz_DEU | h_Konz_DEU | OUT
[12 empty] | DEU | en_chp_gas_cc_ext_ccs_Konz_DEU | e_Konz_DEU | OUT
[12 empty] | DEU | en_chp_gas_cc_ext_ccs_Konz_DEU | h_Konz_DEU | OUT
[12 empty] | DEU | en_hop_gas_boiler_Konz_DEU | h_Konz_DEU | OUT
[12 empty] | DEU | en_hop_biomass_chips_Konz_DEU | h_Konz_DEU | OUT
[12 empty] | DEU | en_hop_electric_boiler_Konz_DEU | h_Konz_DEU | OUT
[12 empty] | DEU | en_hop_electric_boiler_Konz_DEU | e_Konz_DEU | IN
[12 empty] | DEU | en_hp_air_10mw_Konz_DEU | h_Konz_DEU | OUT
[12 empty] | DEU | en_hp_air_10mw_Konz_DEU | e_Konz_DEU | IN
[12 empty] | DEU | en_gas_ccgt_Gustrow_DEU | e_Gustrow_DEU | OUT
[12 empty] | DEU | en_gas_turbine_Gustrow_DEU | e_Gustrow_DEU | OUT
[12 empty] | DEU | en_gas_ccs_Gustrow_DEU | e_Gustrow_DEU | OUT
[12 empty] | DEU | en_coal_subcritical_Gustrow_DEU | e_Gustrow_DEU | OUT
[12 empty] | DEU | en_coal_supercritical_Gustrow_DEU | e_Gustrow_DEU | OUT
[12 empty] | DEU | en_coal_ultrasupercritical_Gustrow_DEU | e_Gustrow_DEU | OUT
[12 empty] | DEU | en_coal_igcc_Gustrow_DEU | e_Gustrow_DEU | OUT
[12 empty] | DEU | en_nuclear_Gustrow_DEU | e_Gustrow_DEU | OUT
[12 empty] | DEU | en_nuclear_smr_Gustrow_DEU | e_Gustrow_DEU | OUT
[12 empty] | DEU | en_biomass_Gustrow_DEU | e_Gustrow_DEU | OUT
[12 empty] | DEU | en_chp_gas_cc_ext_Gustrow_DEU | e_Gustrow_DEU | OUT
[12 empty] | DEU | en_chp_gas_cc_ext_Gustrow_DEU | h_Gustrow_DEU | OUT
[12 empty] | DEU | en_chp_biomass_chips_ext_Gustrow_DEU | e_Gustrow_DEU | OUT
[12 empty] | DEU | en_chp_biomass_chips_ext_Gustrow_DEU | h_Gustrow_DEU | OUT
[12 empty] | DEU | en_chp_gas_cc_ext_ccs_Gustrow_DEU | e_Gustrow_DEU | OUT
[12 empty] | DEU | en_chp_gas_cc_ext_ccs_Gustrow_DEU | h_Gustrow_DEU | OUT
[12 empty] | DEU | en_hop_gas_boiler_Gustrow_DEU | h_Gustrow_DEU | OUT
[12 empty] | DEU | en_hop_biomass_chips_Gustrow_DEU | h_Gustrow_DEU | OUT
[12 empty] | DEU | en_hop_electric_boiler_Gustrow_DEU | h_Gustrow_DEU | OUT
[12 empty] | DEU | en_hop_electric_boiler_Gustrow_DEU | e_Gustrow_DEU | IN
[12 empty] | DEU | en_hp_air_10mw_Gustrow_DEU | h_Gustrow_DEU | OUT
[12 empty] | DEU | en_hp_air_10mw_Gustrow_DEU | e_Gustrow_DEU | IN
[12 empty] | DEU | en_gas_ccgt_Eisenhuttenstadt_DEU | e_Eisenhuttenstadt_DEU | OUT
[12 empty] | DEU | en_gas_turbine_Eisenhuttenstadt_DEU | e_Eisenhuttenstadt_DEU | OUT
[12 empty] | DEU | en_gas_ccs_Eisenhuttenstadt_DEU | e_Eisenhuttenstadt_DEU | OUT
[12 empty] | DEU | en_coal_subcritical_Eisenhuttenstadt_DEU | e_Eisenhuttenstadt_DEU | OUT
[12 empty] | DEU | en_coal_supercritical_Eisenhuttenstadt_DEU | e_Eisenhuttenstadt_DEU | OUT
[12 empty] | DEU | en_coal_ultrasupercritical_Eisenhuttenstadt_DEU | e_Eisenhuttenstadt_DEU | OUT
[12 empty] | DEU | en_coal_igcc_Eisenhuttenstadt_DEU | e_Eisenhuttenstadt_DEU | OUT
[12 empty] | DEU | en_nuclear_Eisenhuttenstadt_DEU | e_Eisenhuttenstadt_DEU | OUT
[12 empty] | DEU | en_nuclear_smr_Eisenhuttenstadt_DEU | e_Eisenhuttenstadt_DEU | OUT
[12 empty] | DEU | en_biomass_Eisenhuttenstadt_DEU | e_Eisenhuttenstadt_DEU | OUT
[12 empty] | DEU | en_chp_gas_cc_ext_Eisenhuttenstadt_DEU | e_Eisenhuttenstadt_DEU | OUT
[12 empty] | DEU | en_chp_gas_cc_ext_Eisenhuttenstadt_DEU | h_Eisenhuttenstadt_DEU | OUT
[12 empty] | DEU | en_chp_biomass_chips_ext_Eisenhuttenstadt_DEU | e_Eisenhuttenstadt_DEU | OUT
[12 empty] | DEU | en_chp_biomass_chips_ext_Eisenhuttenstadt_DEU | h_Eisenhuttenstadt_DEU | OUT
[12 empty] | DEU | en_chp_gas_cc_ext_ccs_Eisenhuttenstadt_DEU | e_Eisenhuttenstadt_DEU | OUT
[12 empty] | DEU | en_chp_gas_cc_ext_ccs_Eisenhuttenstadt_DEU | h_Eisenhuttenstadt_DEU | OUT
[12 empty] | DEU | en_hop_gas_boiler_Eisenhuttenstadt_DEU | h_Eisenhuttenstadt_DEU | OUT
[12 empty] | DEU | en_hop_biomass_chips_Eisenhuttenstadt_DEU | h_Eisenhuttenstadt_DEU | OUT
[12 empty] | DEU | en_hop_electric_boiler_Eisenhuttenstadt_DEU | h_Eisenhuttenstadt_DEU | OUT
[12 empty] | DEU | en_hop_electric_boiler_Eisenhuttenstadt_DEU | e_Eisenhuttenstadt_DEU | IN
[12 empty] | DEU | en_hp_air_10mw_Eisenhuttenstadt_DEU | h_Eisenhuttenstadt_DEU | OUT
[12 empty] | DEU | en_hp_air_10mw_Eisenhuttenstadt_DEU | e_Eisenhuttenstadt_DEU | IN
[12 empty] | DEU | en_gas_ccgt_Chemnitz_DEU | e_Chemnitz_DEU | OUT
[12 empty] | DEU | en_gas_turbine_Chemnitz_DEU | e_Chemnitz_DEU | OUT
[12 empty] | DEU | en_gas_ccs_Chemnitz_DEU | e_Chemnitz_DEU | OUT
[12 empty] | DEU | en_coal_subcritical_Chemnitz_DEU | e_Chemnitz_DEU | OUT
[12 empty] | DEU | en_coal_supercritical_Chemnitz_DEU | e_Chemnitz_DEU | OUT
[12 empty] | DEU | en_coal_ultrasupercritical_Chemnitz_DEU | e_Chemnitz_DEU | OUT
[12 empty] | DEU | en_coal_igcc_Chemnitz_DEU | e_Chemnitz_DEU | OUT
[12 empty] | DEU | en_nuclear_Chemnitz_DEU | e_Chemnitz_DEU | OUT
[12 empty] | DEU | en_nuclear_smr_Chemnitz_DEU | e_Chemnitz_DEU | OUT
[12 empty] | DEU | en_biomass_Chemnitz_DEU | e_Chemnitz_DEU | OUT
[12 empty] | DEU | en_chp_gas_cc_ext_Chemnitz_DEU | e_Chemnitz_DEU | OUT
[12 empty] | DEU | en_chp_gas_cc_ext_Chemnitz_DEU | h_Chemnitz_DEU | OUT
[12 empty] | DEU | en_chp_biomass_chips_ext_Chemnitz_DEU | e_Chemnitz_DEU | OUT
[12 empty] | DEU | en_chp_biomass_chips_ext_Chemnitz_DEU | h_Chemnitz_DEU | OUT
[12 empty] | DEU | en_chp_gas_cc_ext_ccs_Chemnitz_DEU | e_Chemnitz_DEU | OUT
[12 empty] | DEU | en_chp_gas_cc_ext_ccs_Chemnitz_DEU | h_Chemnitz_DEU | OUT
[12 empty] | DEU | en_hop_gas_boiler_Chemnitz_DEU | h_Chemnitz_DEU | OUT
[12 empty] | DEU | en_hop_biomass_chips_Chemnitz_DEU | h_Chemnitz_DEU | OUT
[12 empty] | DEU | en_hop_electric_boiler_Chemnitz_DEU | h_Chemnitz_DEU | OUT
[12 empty] | DEU | en_hop_electric_boiler_Chemnitz_DEU | e_Chemnitz_DEU | IN
[12 empty] | DEU | en_hp_air_10mw_Chemnitz_DEU | h_Chemnitz_DEU | OUT
[12 empty] | DEU | en_hp_air_10mw_Chemnitz_DEU | e_Chemnitz_DEU | IN
[12 empty] | DEU | en_gas_ccgt_Rheine_DEU | e_Rheine_DEU | OUT
[12 empty] | DEU | en_gas_turbine_Rheine_DEU | e_Rheine_DEU | OUT
[12 empty] | DEU | en_gas_ccs_Rheine_DEU | e_Rheine_DEU | OUT
[12 empty] | DEU | en_coal_subcritical_Rheine_DEU | e_Rheine_DEU | OUT
[12 empty] | DEU | en_coal_supercritical_Rheine_DEU | e_Rheine_DEU | OUT
[12 empty] | DEU | en_coal_ultrasupercritical_Rheine_DEU | e_Rheine_DEU | OUT
[12 empty] | DEU | en_coal_igcc_Rheine_DEU | e_Rheine_DEU | OUT
[12 empty] | DEU | en_nuclear_Rheine_DEU | e_Rheine_DEU | OUT
[12 empty] | DEU | en_nuclear_smr_Rheine_DEU | e_Rheine_DEU | OUT
[12 empty] | DEU | en_biomass_Rheine_DEU | e_Rheine_DEU | OUT
[12 empty] | DEU | en_chp_gas_cc_ext_Rheine_DEU | e_Rheine_DEU | OUT
[12 empty] | DEU | en_chp_gas_cc_ext_Rheine_DEU | h_Rheine_DEU | OUT
[12 empty] | DEU | en_chp_biomass_chips_ext_Rheine_DEU | e_Rheine_DEU | OUT
[12 empty] | DEU | en_chp_biomass_chips_ext_Rheine_DEU | h_Rheine_DEU | OUT
[12 empty] | DEU | en_chp_gas_cc_ext_ccs_Rheine_DEU | e_Rheine_DEU | OUT
[12 empty] | DEU | en_chp_gas_cc_ext_ccs_Rheine_DEU | h_Rheine_DEU | OUT
[12 empty] | DEU | en_hop_gas_boiler_Rheine_DEU | h_Rheine_DEU | OUT
[12 empty] | DEU | en_hop_biomass_chips_Rheine_DEU | h_Rheine_DEU | OUT
[12 empty] | DEU | en_hop_electric_boiler_Rheine_DEU | h_Rheine_DEU | OUT
[12 empty] | DEU | en_hop_electric_boiler_Rheine_DEU | e_Rheine_DEU | IN
[12 empty] | DEU | en_hp_air_10mw_Rheine_DEU | h_Rheine_DEU | OUT
[12 empty] | DEU | en_hp_air_10mw_Rheine_DEU | e_Rheine_DEU | IN
[12 empty] | DEU | en_battery_4h_Trier_DEU | e_Trier_DEU | OUT
[12 empty] | DEU | en_battery_4h_Trier_DEU | e_Trier_DEU | IN
[12 empty] | DEU | en_battery_8h_Trier_DEU | e_Trier_DEU | OUT
[12 empty] | DEU | en_battery_8h_Trier_DEU | e_Trier_DEU | IN
[12 empty] | DEU | en_battery_4h_Ulm_DEU | e_Ulm_DEU | OUT
[12 empty] | DEU | en_battery_4h_Ulm_DEU | e_Ulm_DEU | IN
[12 empty] | DEU | en_battery_8h_Ulm_DEU | e_Ulm_DEU | OUT
[12 empty] | DEU | en_battery_8h_Ulm_DEU | e_Ulm_DEU | IN
[12 empty] | DEU | en_battery_4h_Muhldorf_DEU | e_Muhldorf_DEU | OUT
[12 empty] | DEU | en_battery_4h_Muhldorf_DEU | e_Muhldorf_DEU | IN
[12 empty] | DEU | en_battery_8h_Muhldorf_DEU | e_Muhldorf_DEU | OUT
[12 empty] | DEU | en_battery_8h_Muhldorf_DEU | e_Muhldorf_DEU | IN
[12 empty] | DEU | en_battery_4h_VillingenSchwennin_DEU | e_VillingenSchwennin_DEU | OUT
[12 empty] | DEU | en_battery_4h_VillingenSchwennin_DEU | e_VillingenSchwennin_DEU | IN
[12 empty] | DEU | en_battery_8h_VillingenSchwennin_DEU | e_VillingenSchwennin_DEU | OUT
[12 empty] | DEU | en_battery_8h_VillingenSchwennin_DEU | e_VillingenSchwennin_DEU | IN
[12 empty] | DEU | en_battery_4h_Duisburg_DEU | e_Duisburg_DEU | OUT
[12 empty] | DEU | en_battery_4h_Duisburg_DEU | e_Duisburg_DEU | IN
[12 empty] | DEU | en_battery_8h_Duisburg_DEU | e_Duisburg_DEU | OUT
[12 empty] | DEU | en_battery_8h_Duisburg_DEU | e_Duisburg_DEU | IN
[12 empty] | DEU | en_battery_4h_Wurzburg_DEU | e_Wurzburg_DEU | OUT
[12 empty] | DEU | en_battery_4h_Wurzburg_DEU | e_Wurzburg_DEU | IN
[12 empty] | DEU | en_battery_8h_Wurzburg_DEU | e_Wurzburg_DEU | OUT
[12 empty] | DEU | en_battery_8h_Wurzburg_DEU | e_Wurzburg_DEU | IN
[12 empty] | DEU | en_battery_4h_Hamburg_DEU | e_Hamburg_DEU | OUT
[12 empty] | DEU | en_battery_4h_Hamburg_DEU | e_Hamburg_DEU | IN
[12 empty] | DEU | en_battery_8h_Hamburg_DEU | e_Hamburg_DEU | OUT
[12 empty] | DEU | en_battery_8h_Hamburg_DEU | e_Hamburg_DEU | IN
[12 empty] | DEU | en_battery_4h_Oldenburg_DEU | e_Oldenburg_DEU | OUT
[12 empty] | DEU | en_battery_4h_Oldenburg_DEU | e_Oldenburg_DEU | IN
[12 empty] | DEU | en_battery_8h_Oldenburg_DEU | e_Oldenburg_DEU | OUT
[12 empty] | DEU | en_battery_8h_Oldenburg_DEU | e_Oldenburg_DEU | IN
[12 empty] | DEU | en_battery_4h_Emden_DEU | e_Emden_DEU | OUT
[12 empty] | DEU | en_battery_4h_Emden_DEU | e_Emden_DEU | IN
[12 empty] | DEU | en_battery_8h_Emden_DEU | e_Emden_DEU | OUT
[12 empty] | DEU | en_battery_8h_Emden_DEU | e_Emden_DEU | IN
[12 empty] | DEU | en_battery_4h_Jena_DEU | e_Jena_DEU | OUT
[12 empty] | DEU | en_battery_4h_Jena_DEU | e_Jena_DEU | IN
[12 empty] | DEU | en_battery_8h_Jena_DEU | e_Jena_DEU | OUT
[12 empty] | DEU | en_battery_8h_Jena_DEU | e_Jena_DEU | IN
[12 empty] | DEU | en_battery_4h_Radebeul_DEU | e_Radebeul_DEU | OUT
[12 empty] | DEU | en_battery_4h_Radebeul_DEU | e_Radebeul_DEU | IN
[12 empty] | DEU | en_battery_8h_Radebeul_DEU | e_Radebeul_DEU | OUT
[12 empty] | DEU | en_battery_8h_Radebeul_DEU | e_Radebeul_DEU | IN
[12 empty] | DEU | en_battery_4h_Bautzen_DEU | e_Bautzen_DEU | OUT
[12 empty] | DEU | en_battery_4h_Bautzen_DEU | e_Bautzen_DEU | IN
[12 empty] | DEU | en_battery_8h_Bautzen_DEU | e_Bautzen_DEU | OUT
[12 empty] | DEU | en_battery_8h_Bautzen_DEU | e_Bautzen_DEU | IN
[12 empty] | DEU | en_battery_4h_SchwedtOder_DEU | e_SchwedtOder_DEU | OUT
[12 empty] | DEU | en_battery_4h_SchwedtOder_DEU | e_SchwedtOder_DEU | IN
[12 empty] | DEU | en_battery_8h_SchwedtOder_DEU | e_SchwedtOder_DEU | OUT
[12 empty] | DEU | en_battery_8h_SchwedtOder_DEU | e_SchwedtOder_DEU | IN
[12 empty] | DEU | en_battery_4h_Cologne_DEU | e_Cologne_DEU | OUT
[12 empty] | DEU | en_battery_4h_Cologne_DEU | e_Cologne_DEU | IN
[12 empty] | DEU | en_battery_8h_Cologne_DEU | e_Cologne_DEU | OUT
[12 empty] | DEU | en_battery_8h_Cologne_DEU | e_Cologne_DEU | IN
[12 empty] | DEU | en_battery_4h_Ravensburg_DEU | e_Ravensburg_DEU | OUT
[12 empty] | DEU | en_battery_4h_Ravensburg_DEU | e_Ravensburg_DEU | IN
[12 empty] | DEU | en_battery_8h_Ravensburg_DEU | e_Ravensburg_DEU | OUT
[12 empty] | DEU | en_battery_8h_Ravensburg_DEU | e_Ravensburg_DEU | IN
[12 empty] | DEU | en_battery_4h_Magdeburg_DEU | e_Magdeburg_DEU | OUT
[12 empty] | DEU | en_battery_4h_Magdeburg_DEU | e_Magdeburg_DEU | IN
[12 empty] | DEU | en_battery_8h_Magdeburg_DEU | e_Magdeburg_DEU | OUT
[12 empty] | DEU | en_battery_8h_Magdeburg_DEU | e_Magdeburg_DEU | IN
[12 empty] | DEU | en_battery_4h_Lubeck_DEU | e_Lubeck_DEU | OUT
[12 empty] | DEU | en_battery_4h_Lubeck_DEU | e_Lubeck_DEU | IN
[12 empty] | DEU | en_battery_8h_Lubeck_DEU | e_Lubeck_DEU | OUT
[12 empty] | DEU | en_battery_8h_Lubeck_DEU | e_Lubeck_DEU | IN
[12 empty] | DEU | en_battery_4h_Amberg_DEU | e_Amberg_DEU | OUT
[12 empty] | DEU | en_battery_4h_Amberg_DEU | e_Amberg_DEU | IN
[12 empty] | DEU | en_battery_8h_Amberg_DEU | e_Amberg_DEU | OUT
[12 empty] | DEU | en_battery_8h_Amberg_DEU | e_Amberg_DEU | IN
[12 empty] | DEU | en_battery_4h_Friedrichshafen_DEU | e_Friedrichshafen_DEU | OUT
[12 empty] | DEU | en_battery_4h_Friedrichshafen_DEU | e_Friedrichshafen_DEU | IN
[12 empty] | DEU | en_battery_8h_Friedrichshafen_DEU | e_Friedrichshafen_DEU | OUT
[12 empty] | DEU | en_battery_8h_Friedrichshafen_DEU | e_Friedrichshafen_DEU | IN
[12 empty] | DEU | en_battery_4h_WaldshutTiengen_DEU | e_WaldshutTiengen_DEU | OUT
[12 empty] | DEU | en_battery_4h_WaldshutTiengen_DEU | e_WaldshutTiengen_DEU | IN
[12 empty] | DEU | en_battery_8h_WaldshutTiengen_DEU | e_WaldshutTiengen_DEU | OUT
[12 empty] | DEU | en_battery_8h_WaldshutTiengen_DEU | e_WaldshutTiengen_DEU | IN
[12 empty] | DEU | en_battery_4h_Donaueschingen_DEU | e_Donaueschingen_DEU | OUT
[12 empty] | DEU | en_battery_4h_Donaueschingen_DEU | e_Donaueschingen_DEU | IN
[12 empty] | DEU | en_battery_8h_Donaueschingen_DEU | e_Donaueschingen_DEU | OUT
[12 empty] | DEU | en_battery_8h_Donaueschingen_DEU | e_Donaueschingen_DEU | IN
[12 empty] | DEU | en_battery_4h_Flensburg_DEU | e_Flensburg_DEU | OUT
[12 empty] | DEU | en_battery_4h_Flensburg_DEU | e_Flensburg_DEU | IN
[12 empty] | DEU | en_battery_8h_Flensburg_DEU | e_Flensburg_DEU | OUT
[12 empty] | DEU | en_battery_8h_Flensburg_DEU | e_Flensburg_DEU | IN
[12 empty] | DEU | en_battery_4h_Elmshorn_DEU | e_Elmshorn_DEU | OUT
[12 empty] | DEU | en_battery_4h_Elmshorn_DEU | e_Elmshorn_DEU | IN
[12 empty] | DEU | en_battery_8h_Elmshorn_DEU | e_Elmshorn_DEU | OUT
[12 empty] | DEU | en_battery_8h_Elmshorn_DEU | e_Elmshorn_DEU | IN
[12 empty] | DEU | en_battery_4h_Kempten_DEU | e_Kempten_DEU | OUT
[12 empty] | DEU | en_battery_4h_Kempten_DEU | e_Kempten_DEU | IN
[12 empty] | DEU | en_battery_8h_Kempten_DEU | e_Kempten_DEU | OUT
[12 empty] | DEU | en_battery_8h_Kempten_DEU | e_Kempten_DEU | IN
[12 empty] | DEU | en_battery_4h_Gorlitz_DEU | e_Gorlitz_DEU | OUT
[12 empty] | DEU | en_battery_4h_Gorlitz_DEU | e_Gorlitz_DEU | IN
[12 empty] | DEU | en_battery_8h_Gorlitz_DEU | e_Gorlitz_DEU | OUT
[12 empty] | DEU | en_battery_8h_Gorlitz_DEU | e_Gorlitz_DEU | IN
[12 empty] | DEU | en_battery_4h_Weilheim_DEU | e_Weilheim_DEU | OUT
[12 empty] | DEU | en_battery_4h_Weilheim_DEU | e_Weilheim_DEU | IN
[12 empty] | DEU | en_battery_8h_Weilheim_DEU | e_Weilheim_DEU | OUT
[12 empty] | DEU | en_battery_8h_Weilheim_DEU | e_Weilheim_DEU | IN
[12 empty] | DEU | en_battery_4h_Offenburg_DEU | e_Offenburg_DEU | OUT
[12 empty] | DEU | en_battery_4h_Offenburg_DEU | e_Offenburg_DEU | IN
[12 empty] | DEU | en_battery_8h_Offenburg_DEU | e_Offenburg_DEU | OUT
[12 empty] | DEU | en_battery_8h_Offenburg_DEU | e_Offenburg_DEU | IN
[12 empty] | DEU | en_battery_4h_Saarbrucken_DEU | e_Saarbrucken_DEU | OUT
[12 empty] | DEU | en_battery_4h_Saarbrucken_DEU | e_Saarbrucken_DEU | IN
[12 empty] | DEU | en_battery_8h_Saarbrucken_DEU | e_Saarbrucken_DEU | OUT
[12 empty] | DEU | en_battery_8h_Saarbrucken_DEU | e_Saarbrucken_DEU | IN
[12 empty] | DEU | en_battery_4h_Emmendingen_DEU | e_Emmendingen_DEU | OUT
[12 empty] | DEU | en_battery_4h_Emmendingen_DEU | e_Emmendingen_DEU | IN
[12 empty] | DEU | en_battery_8h_Emmendingen_DEU | e_Emmendingen_DEU | OUT
[12 empty] | DEU | en_battery_8h_Emmendingen_DEU | e_Emmendingen_DEU | IN
[12 empty] | DEU | en_battery_4h_FreiburgImBreisgau_DEU | e_FreiburgImBreisgau_DEU | OUT
[12 empty] | DEU | en_battery_4h_FreiburgImBreisgau_DEU | e_FreiburgImBreisgau_DEU | IN
[12 empty] | DEU | en_battery_8h_FreiburgImBreisgau_DEU | e_FreiburgImBreisgau_DEU | OUT
[12 empty] | DEU | en_battery_8h_FreiburgImBreisgau_DEU | e_FreiburgImBreisgau_DEU | IN
[12 empty] | DEU | en_battery_4h_RheinfeldenBaden_DEU | e_RheinfeldenBaden_DEU | OUT
[12 empty] | DEU | en_battery_4h_RheinfeldenBaden_DEU | e_RheinfeldenBaden_DEU | IN
[12 empty] | DEU | en_battery_8h_RheinfeldenBaden_DEU | e_RheinfeldenBaden_DEU | OUT
[12 empty] | DEU | en_battery_8h_RheinfeldenBaden_DEU | e_RheinfeldenBaden_DEU | IN
[12 empty] | DEU | en_battery_4h_Lorrach_DEU | e_Lorrach_DEU | OUT
[12 empty] | DEU | en_battery_4h_Lorrach_DEU | e_Lorrach_DEU | IN
[12 empty] | DEU | en_battery_8h_Lorrach_DEU | e_Lorrach_DEU | OUT
[12 empty] | DEU | en_battery_8h_Lorrach_DEU | e_Lorrach_DEU | IN
[12 empty] | DEU | en_battery_4h_Konz_DEU | e_Konz_DEU | OUT
[12 empty] | DEU | en_battery_4h_Konz_DEU | e_Konz_DEU | IN
[12 empty] | DEU | en_battery_8h_Konz_DEU | e_Konz_DEU | OUT
[12 empty] | DEU | en_battery_8h_Konz_DEU | e_Konz_DEU | IN
[12 empty] | DEU | en_battery_4h_Gustrow_DEU | e_Gustrow_DEU | OUT
[12 empty] | DEU | en_battery_4h_Gustrow_DEU | e_Gustrow_DEU | IN
[12 empty] | DEU | en_battery_8h_Gustrow_DEU | e_Gustrow_DEU | OUT
[12 empty] | DEU | en_battery_8h_Gustrow_DEU | e_Gustrow_DEU | IN
[12 empty] | DEU | en_battery_4h_Eisenhuttenstadt_DEU | e_Eisenhuttenstadt_DEU | OUT
[12 empty] | DEU | en_battery_4h_Eisenhuttenstadt_DEU | e_Eisenhuttenstadt_DEU | IN
[12 empty] | DEU | en_battery_8h_Eisenhuttenstadt_DEU | e_Eisenhuttenstadt_DEU | OUT
[12 empty] | DEU | en_battery_8h_Eisenhuttenstadt_DEU | e_Eisenhuttenstadt_DEU | IN
[12 empty] | DEU | en_battery_4h_Chemnitz_DEU | e_Chemnitz_DEU | OUT
[12 empty] | DEU | en_battery_4h_Chemnitz_DEU | e_Chemnitz_DEU | IN
[12 empty] | DEU | en_battery_8h_Chemnitz_DEU | e_Chemnitz_DEU | OUT
[12 empty] | DEU | en_battery_8h_Chemnitz_DEU | e_Chemnitz_DEU | IN
[12 empty] | DEU | en_battery_4h_Rheine_DEU | e_Rheine_DEU | OUT
[12 empty] | DEU | en_battery_4h_Rheine_DEU | e_Rheine_DEU | IN
[12 empty] | DEU | en_battery_8h_Rheine_DEU | e_Rheine_DEU | OUT
[12 empty] | DEU | en_battery_8h_Rheine_DEU | e_Rheine_DEU | IN

## Veda_DEU
[12 empty] | 1.2 |  | 0.2
model_fuel | ember_min | ember_max | irena_min | irena_max
bioenergy | 50.38% | 73.42% | 50.02% | 73.24% |  | ~UC_Sets: R_E: AllRegions
coal | 33.12% | 66.76%
gas | 27.43% | 51.51%
geothermal |  |  | 17.84% | 68.49% | ~UC_T: UC_CAP~LO | [10 empty] | ~UC_T: UC_CAP~UP
hydro | 35.83% | 53.72% | 23.47% | 33.17% | UC_N | pset_ci | pset_co | UC_ACT | UC_CAP | 2022 | 2030 | UC_RHSRT | UC_RHSRT~0 |  |  | UC_N | pset_ci | UC_ACT | UC_CAP | 2050 | UC_RHSRT | UC_RHSRT~0
nuclear | 60.21% | 6553500% | 60.22% | 97.27% | UCE_max coal fleet utilization | coal | -CO2Captured,-HET | -0.11416 |  | 0.6676 | 0.80112 | 0 | 3 |  |  | UCE_min coal fleet utilization | coal | -0.11416 | 0.33122 | 0.066244 | 0 | 3
oil | 52.27% | 94.11% | 1.508% | 2.842% | UCE_max gas fleet utilization | gas | -CO2Captured,-HET | -0.11416 |  | 0.51507 | 0.61808 | 0 | 3 |  |  | UCE_min gas fleet utilization | gas | -0.11416 | 0.27433 | 0.054866 | 0 | 3
solar | 0% | 11.25% | 5.754% | 11.45% | UCE_max gas fleet utilization | nuclear | -CO2Captured,-HET | -0.11416 |  | 65535 | 0.95 | 0 | 3 |  |  | UCE_min oil fleet utilization | oil | -0.11416 | 0.52268 | 0.10454 | 0 | 3
windoff |  |  | 12.39% | 40.03%
windon | 13.65% | 24.25% | 13.63% | 21.99%
[15 empty] | 2.5 | X base-year nuclear capacity

## buildrates_DEU
BUILD RATE ASSUMPTIONS
| iso | Solar Low | Solar High | Wind Low | Wind High | Hydro Low | Hydro High | Nuclear Low | Nuclear High
| DEU | 15 | 25 | 8 | 15 | 0.05 | 0.1 | 0 | 0.5
~UC_Sets: R_E: DEU
~UC_T: uc_rhsrt
* | uc_n | pset_ci | uc_attr | uc_ncap | 2025 | 2040 | 0
solar | uce_buildrate_solar | solar | ncap,buildup | 1 | 15 | 25 | 4
wind | uce_buildrate_wind | wind* | ncap,buildup | 1 | 8 | 15 | 4
hydro | uce_buildrate_hydro | hydro | ncap,buildup | 1 | 0.05 | 0.1 | 4
nuclear | uce_buildrate_nuclear | nuclear | ncap,buildup | 1 | 0 | 0.5 | 4

## vre agg cap_DEU
~UC_Sets: R_S: Allregions
|  | ~UC_T: FX |  |  | ~UC_T
pset_set | uc_n | pset_co | uc_cap | uc_rhst~0 | uc_n | pset_ci | uc_cap
ELE | UCE_elcagg_spv_DEU_001 | elc_spv_DEU_001 | 1 | 2 | UCE_elcagg_spv_DEU_001 | elc_spv_DEU_001 | -1
ELE | UCE_elcagg_spv_DEU_002 | elc_spv_DEU_002 | 1 | 2 | UCE_elcagg_spv_DEU_002 | elc_spv_DEU_002 | -1
ELE | UCE_elcagg_spv_DEU_003 | elc_spv_DEU_003 | 1 | 2 | UCE_elcagg_spv_DEU_003 | elc_spv_DEU_003 | -1
ELE | UCE_elcagg_spv_DEU_004 | elc_spv_DEU_004 | 1 | 2 | UCE_elcagg_spv_DEU_004 | elc_spv_DEU_004 | -1
ELE | UCE_elcagg_spv_DEU_005 | elc_spv_DEU_005 | 1 | 2 | UCE_elcagg_spv_DEU_005 | elc_spv_DEU_005 | -1
ELE | UCE_elcagg_spv_DEU_006 | elc_spv_DEU_006 | 1 | 2 | UCE_elcagg_spv_DEU_006 | elc_spv_DEU_006 | -1
ELE | UCE_elcagg_spv_DEU_007 | elc_spv_DEU_007 | 1 | 2 | UCE_elcagg_spv_DEU_007 | elc_spv_DEU_007 | -1
ELE | UCE_elcagg_spv_DEU_008 | elc_spv_DEU_008 | 1 | 2 | UCE_elcagg_spv_DEU_008 | elc_spv_DEU_008 | -1
ELE | UCE_elcagg_spv_DEU_009 | elc_spv_DEU_009 | 1 | 2 | UCE_elcagg_spv_DEU_009 | elc_spv_DEU_009 | -1
ELE | UCE_elcagg_spv_DEU_010 | elc_spv_DEU_010 | 1 | 2 | UCE_elcagg_spv_DEU_010 | elc_spv_DEU_010 | -1
ELE | UCE_elcagg_spv_DEU_011 | elc_spv_DEU_011 | 1 | 2 | UCE_elcagg_spv_DEU_011 | elc_spv_DEU_011 | -1
ELE | UCE_elcagg_spv_DEU_012 | elc_spv_DEU_012 | 1 | 2 | UCE_elcagg_spv_DEU_012 | elc_spv_DEU_012 | -1
ELE | UCE_elcagg_spv_DEU_013 | elc_spv_DEU_013 | 1 | 2 | UCE_elcagg_spv_DEU_013 | elc_spv_DEU_013 | -1
ELE | UCE_elcagg_spv_DEU_014 | elc_spv_DEU_014 | 1 | 2 | UCE_elcagg_spv_DEU_014 | elc_spv_DEU_014 | -1
ELE | UCE_elcagg_spv_DEU_015 | elc_spv_DEU_015 | 1 | 2 | UCE_elcagg_spv_DEU_015 | elc_spv_DEU_015 | -1
ELE | UCE_elcagg_spv_DEU_016 | elc_spv_DEU_016 | 1 | 2 | UCE_elcagg_spv_DEU_016 | elc_spv_DEU_016 | -1
ELE | UCE_elcagg_spv_DEU_017 | elc_spv_DEU_017 | 1 | 2 | UCE_elcagg_spv_DEU_017 | elc_spv_DEU_017 | -1
ELE | UCE_elcagg_spv_DEU_018 | elc_spv_DEU_018 | 1 | 2 | UCE_elcagg_spv_DEU_018 | elc_spv_DEU_018 | -1
ELE | UCE_elcagg_spv_DEU_019 | elc_spv_DEU_019 | 1 | 2 | UCE_elcagg_spv_DEU_019 | elc_spv_DEU_019 | -1
ELE | UCE_elcagg_spv_DEU_020 | elc_spv_DEU_020 | 1 | 2 | UCE_elcagg_spv_DEU_020 | elc_spv_DEU_020 | -1
ELE | UCE_elcagg_spv_DEU_021 | elc_spv_DEU_021 | 1 | 2 | UCE_elcagg_spv_DEU_021 | elc_spv_DEU_021 | -1
ELE | UCE_elcagg_spv_DEU_022 | elc_spv_DEU_022 | 1 | 2 | UCE_elcagg_spv_DEU_022 | elc_spv_DEU_022 | -1
ELE | UCE_elcagg_spv_DEU_023 | elc_spv_DEU_023 | 1 | 2 | UCE_elcagg_spv_DEU_023 | elc_spv_DEU_023 | -1
ELE | UCE_elcagg_wof_DEU_001 | elc_wof_DEU_001 | 1 | 2 | UCE_elcagg_wof_DEU_001 | elc_wof_DEU_001 | -1
ELE | UCE_elcagg_wof_DEU_002 | elc_wof_DEU_002 | 1 | 2 | UCE_elcagg_wof_DEU_002 | elc_wof_DEU_002 | -1
ELE | UCE_elcagg_wof_DEU_003 | elc_wof_DEU_003 | 1 | 2 | UCE_elcagg_wof_DEU_003 | elc_wof_DEU_003 | -1
ELE | UCE_elcagg_wof_DEU_004 | elc_wof_DEU_004 | 1 | 2 | UCE_elcagg_wof_DEU_004 | elc_wof_DEU_004 | -1
ELE | UCE_elcagg_wof_DEU_005 | elc_wof_DEU_005 | 1 | 2 | UCE_elcagg_wof_DEU_005 | elc_wof_DEU_005 | -1
ELE | UCE_elcagg_wof_DEU_006 | elc_wof_DEU_006 | 1 | 2 | UCE_elcagg_wof_DEU_006 | elc_wof_DEU_006 | -1
ELE | UCE_elcagg_wof_DEU_007 | elc_wof_DEU_007 | 1 | 2 | UCE_elcagg_wof_DEU_007 | elc_wof_DEU_007 | -1
ELE | UCE_elcagg_wof_DEU_008 | elc_wof_DEU_008 | 1 | 2 | UCE_elcagg_wof_DEU_008 | elc_wof_DEU_008 | -1
ELE | UCE_elcagg_wof_DEU_009 | elc_wof_DEU_009 | 1 | 2 | UCE_elcagg_wof_DEU_009 | elc_wof_DEU_009 | -1
ELE | UCE_elcagg_wof_DEU_010 | elc_wof_DEU_010 | 1 | 2 | UCE_elcagg_wof_DEU_010 | elc_wof_DEU_010 | -1
ELE | UCE_elcagg_won_DEU_001 | elc_won_DEU_001 | 1 | 2 | UCE_elcagg_won_DEU_001 | elc_won_DEU_001 | -1
ELE | UCE_elcagg_won_DEU_002 | elc_won_DEU_002 | 1 | 2 | UCE_elcagg_won_DEU_002 | elc_won_DEU_002 | -1
ELE | UCE_elcagg_won_DEU_003 | elc_won_DEU_003 | 1 | 2 | UCE_elcagg_won_DEU_003 | elc_won_DEU_003 | -1
ELE | UCE_elcagg_won_DEU_004 | elc_won_DEU_004 | 1 | 2 | UCE_elcagg_won_DEU_004 | elc_won_DEU_004 | -1
ELE | UCE_elcagg_won_DEU_005 | elc_won_DEU_005 | 1 | 2 | UCE_elcagg_won_DEU_005 | elc_won_DEU_005 | -1
ELE | UCE_elcagg_won_DEU_006 | elc_won_DEU_006 | 1 | 2 | UCE_elcagg_won_DEU_006 | elc_won_DEU_006 | -1
ELE | UCE_elcagg_won_DEU_007 | elc_won_DEU_007 | 1 | 2 | UCE_elcagg_won_DEU_007 | elc_won_DEU_007 | -1
ELE | UCE_elcagg_won_DEU_008 | elc_won_DEU_008 | 1 | 2 | UCE_elcagg_won_DEU_008 | elc_won_DEU_008 | -1
ELE | UCE_elcagg_won_DEU_009 | elc_won_DEU_009 | 1 | 2 | UCE_elcagg_won_DEU_009 | elc_won_DEU_009 | -1
ELE | UCE_elcagg_won_DEU_010 | elc_won_DEU_010 | 1 | 2 | UCE_elcagg_won_DEU_010 | elc_won_DEU_010 | -1
ELE | UCE_elcagg_won_DEU_011 | elc_won_DEU_011 | 1 | 2 | UCE_elcagg_won_DEU_011 | elc_won_DEU_011 | -1
ELE | UCE_elcagg_won_DEU_012 | elc_won_DEU_012 | 1 | 2 | UCE_elcagg_won_DEU_012 | elc_won_DEU_012 | -1
ELE | UCE_elcagg_won_DEU_013 | elc_won_DEU_013 | 1 | 2 | UCE_elcagg_won_DEU_013 | elc_won_DEU_013 | -1
ELE | UCE_elcagg_won_DEU_014 | elc_won_DEU_014 | 1 | 2 | UCE_elcagg_won_DEU_014 | elc_won_DEU_014 | -1
ELE | UCE_elcagg_won_DEU_015 | elc_won_DEU_015 | 1 | 2 | UCE_elcagg_won_DEU_015 | elc_won_DEU_015 | -1
ELE | UCE_elcagg_won_DEU_016 | elc_won_DEU_016 | 1 | 2 | UCE_elcagg_won_DEU_016 | elc_won_DEU_016 | -1
ELE | UCE_elcagg_won_DEU_017 | elc_won_DEU_017 | 1 | 2 | UCE_elcagg_won_DEU_017 | elc_won_DEU_017 | -1
ELE | UCE_elcagg_won_DEU_018 | elc_won_DEU_018 | 1 | 2 | UCE_elcagg_won_DEU_018 | elc_won_DEU_018 | -1
ELE | UCE_elcagg_won_DEU_019 | elc_won_DEU_019 | 1 | 2 | UCE_elcagg_won_DEU_019 | elc_won_DEU_019 | -1
ELE | UCE_elcagg_won_DEU_020 | elc_won_DEU_020 | 1 | 2 | UCE_elcagg_won_DEU_020 | elc_won_DEU_020 | -1
ELE | UCE_elcagg_won_DEU_021 | elc_won_DEU_021 | 1 | 2 | UCE_elcagg_won_DEU_021 | elc_won_DEU_021 | -1
ELE | UCE_elcagg_won_DEU_022 | elc_won_DEU_022 | 1 | 2 | UCE_elcagg_won_DEU_022 | elc_won_DEU_022 | -1

## grids_CHE
~TFM_DINS-AT |  |  |  | ~TFM_DINS-AT |  |  |  | ~TFM_TOPDINS |  |  |  | ~TFM_TOPDINS
process | pasti | ncap_cost | efficiency | process | commodity | flo_mark | lim_type | region | process | commodity | io | region | process | commodity | io | ~tfm_ins-at: region=CHE
g_Bellinzona_CHE-Chur_CHE | 2.1897 | 27.5 | 0.9985 | e_demand_Bern_CHE | elc_buildings | 0.041029 | lo | CHE | e_demand_Bern_CHE | e_Bern_CHE | IN | CHE | en_gas_ccgt_Bern_CHE | e_Bern_CHE | OUT | commodity | limtype | flo_bnd | stgout_bnd | year | pset_set | top_check
g_Bellinzona_CHE-Kriens_CHE | 0.98311 | 18.7 | 0.99898 | e_demand_Bern_CHE | elc_transport | 0.041029 | lo | CHE | e_demand_Geneva_CHE | e_Geneva_CHE | IN | CHE | en_gas_turbine_Bern_CHE | e_Bern_CHE | OUT | ELC | UP | 2 |  | 0 | ELE,DMD,PRE | all
g_Bellinzona_CHE-Lucerne_CHE | 3.1728 | 90.2 | 0.99508 | e_demand_Bern_CHE | elc_roadtransport | 0.041029 | lo | CHE | e_demand_Landquart_CHE | e_Landquart_CHE | IN | CHE | en_gas_ccs_Bern_CHE | e_Bern_CHE | OUT | ELC | UP |  | 2 | 0 | STG
g_Bellinzona_CHE-Lugano_CHE | 0.98311 | 25.3 | 0.99862 | e_demand_Geneva_CHE | elc_buildings | 0.09726 | lo | CHE | e_demand_Thun_CHE | e_Thun_CHE | IN | CHE | en_coal_subcritical_Bern_CHE | e_Bern_CHE | OUT
g_Bellinzona_CHE-Winterthur_CHE | 2.1897 | 46.2 | 0.99748 | e_demand_Geneva_CHE | elc_transport | 0.09726 | lo | CHE | e_demand_Montreux_CHE | e_Montreux_CHE | IN | CHE | en_coal_supercritical_Bern_CHE | e_Bern_CHE | OUT
g_Bern_CHE-Dietikon_CHE | 4.6474 | 88 | 0.9952 | e_demand_Geneva_CHE | elc_roadtransport | 0.09726 | lo | CHE | e_demand_YverdonLesBains_CHE | e_YverdonLesBains_CHE | IN | CHE | en_coal_ultrasupercritical_Bern_CHE | e_Bern_CHE | OUT
g_Bern_CHE-Fully_CHE | 0.98311 | 116.6 | 0.99364 | e_demand_Landquart_CHE | elc_buildings | 0.0016538 | lo | CHE | e_demand_BielBienne_CHE | e_BielBienne_CHE | IN | CHE | en_coal_igcc_Bern_CHE | e_Bern_CHE | OUT
g_BielBienne_CHE-Bern_CHE | 1.6981 | 59.4 | 0.99676 | e_demand_Landquart_CHE | elc_transport | 0.0016538 | lo | CHE | e_demand_Riehen_CHE | e_Riehen_CHE | IN | CHE | en_nuclear_Bern_CHE | e_Bern_CHE | OUT
g_BielBienne_CHE-Dietikon_CHE | 1.6981 | 83.6 | 0.99544 | e_demand_Landquart_CHE | elc_roadtransport | 0.0016538 | lo | CHE | e_demand_Zurich_CHE | e_Zurich_CHE | IN | CHE | en_nuclear_smr_Bern_CHE | e_Bern_CHE | OUT
g_BielBienne_CHE-Riehen_CHE | 6.793 | 0 | 1 | e_demand_Thun_CHE | elc_buildings | 0.061303 | lo | CHE | e_demand_Winterthur_CHE | e_Winterthur_CHE | IN | CHE | en_biomass_Bern_CHE | e_Bern_CHE | OUT
g_BielBienne_CHE-Thun_CHE | 1.6981 | 49.5 | 0.9973 | e_demand_Thun_CHE | elc_transport | 0.061303 | lo | CHE | e_demand_Davos_CHE | e_Davos_CHE | IN | CHE | en_chp_gas_cc_ext_Bern_CHE | e_Bern_CHE | OUT
g_BrigGlis_CHE-Bellinzona_CHE | 1.6981 | 20.9 | 0.99886 | e_demand_Thun_CHE | elc_roadtransport | 0.061303 | lo | CHE | e_demand_Chur_CHE | e_Chur_CHE | IN | CHE | en_chp_gas_cc_ext_Bern_CHE | h_Bern_CHE | OUT
g_Chur_CHE-SanktGallen_CHE | 0.98311 | 44 | 0.9976 | e_demand_Montreux_CHE | elc_buildings | 0.050947 | lo | CHE | e_demand_Kriens_CHE | e_Kriens_CHE | IN | CHE | en_chp_biomass_chips_ext_Bern_CHE | e_Bern_CHE | OUT
g_Davos_CHE-Chur_CHE | 3.3962 | 27.5 | 0.9985 | e_demand_Montreux_CHE | elc_transport | 0.050947 | lo | CHE | e_demand_Locarno_CHE | e_Locarno_CHE | IN | CHE | en_chp_biomass_chips_ext_Bern_CHE | h_Bern_CHE | OUT
g_Dietikon_CHE-Aarau_CHE | 5.095 | 24.2 | 0.99868 | e_demand_Montreux_CHE | elc_roadtransport | 0.050947 | lo | CHE | e_demand_Lugano_CHE | e_Lugano_CHE | IN | CHE | en_chp_gas_cc_ext_ccs_Bern_CHE | e_Bern_CHE | OUT
g_Dietikon_CHE-Brugg_CHE | 18.68 | 0 | 1 | e_demand_YverdonLesBains_CHE | elc_buildings | 0.050898 | lo | CHE | e_demand_Lucerne_CHE | e_Lucerne_CHE | IN | CHE | en_chp_gas_cc_ext_ccs_Bern_CHE | h_Bern_CHE | OUT
g_Dietikon_CHE-Lucerne_CHE | 5.3624 | 41.8 | 0.99772 | e_demand_YverdonLesBains_CHE | elc_transport | 0.050898 | lo | CHE | e_demand_BrigGlis_CHE | e_BrigGlis_CHE | IN | CHE | en_hop_gas_boiler_Bern_CHE | h_Bern_CHE | OUT
g_Dietikon_CHE-Zurich_CHE | 5.3624 | 36.3 | 0.99802 | e_demand_YverdonLesBains_CHE | elc_roadtransport | 0.050898 | lo | CHE | e_demand_Aarau_CHE | e_Aarau_CHE | IN | CHE | en_hop_biomass_chips_Bern_CHE | h_Bern_CHE | OUT
g_Fully_CHE-BrigGlis_CHE | 1.4747 | 30.8 | 0.99832 | e_demand_BielBienne_CHE | elc_buildings | 0.024958 | lo | CHE | e_demand_SanktGallen_CHE | e_SanktGallen_CHE | IN | CHE | en_hop_electric_boiler_Bern_CHE | h_Bern_CHE | OUT
g_Fully_CHE-Thun_CHE | 0.98311 | 48.4 | 0.99736 | e_demand_BielBienne_CHE | elc_transport | 0.024958 | lo | CHE | e_demand_Dietikon_CHE | e_Dietikon_CHE | IN | CHE | en_hop_electric_boiler_Bern_CHE | e_Bern_CHE | IN
g_Kriens_CHE-Bern_CHE | 1.9662 | 39.6 | 0.99784 | e_demand_BielBienne_CHE | elc_roadtransport | 0.024958 | lo | CHE | e_demand_Brugg_CHE | e_Brugg_CHE | IN | CHE | en_hp_air_10mw_Bern_CHE | h_Bern_CHE | OUT
g_Landquart_CHE-Davos_CHE | 3.3962 | 53.9 | 0.99706 | e_demand_Riehen_CHE | elc_buildings | 0.024955 | lo | CHE | e_demand_Fully_CHE | e_Fully_CHE | IN | CHE | en_hp_air_10mw_Bern_CHE | e_Bern_CHE | IN
g_Locarno_CHE-Chur_CHE | 2.1897 | 47.3 | 0.99742 | e_demand_Riehen_CHE | elc_transport | 0.024955 | lo | CHE | e_demand_Bellinzona_CHE | e_Bellinzona_CHE | IN | CHE | en_gas_ccgt_Geneva_CHE | e_Geneva_CHE | OUT
g_Lucerne_CHE-Dietikon_CHE | 0.98311 | 19.8 | 0.99892 | e_demand_Riehen_CHE | elc_roadtransport | 0.024955 | lo | CHE | ev_battery_Bern_CHE | e_Bern_CHE | IN | CHE | en_gas_turbine_Geneva_CHE | e_Geneva_CHE | OUT
g_Lucerne_CHE-Kriens_CHE | 0.98311 | 37.4 | 0.99796 | e_demand_Zurich_CHE | elc_buildings | 0.19219 | lo | CHE | ev_battery_Geneva_CHE | e_Geneva_CHE | IN | CHE | en_gas_ccs_Geneva_CHE | e_Geneva_CHE | OUT
g_Lucerne_CHE-Zurich_CHE | 2.6812 | 27.5 | 0.9985 | e_demand_Zurich_CHE | elc_transport | 0.19219 | lo | CHE | ev_battery_Landquart_CHE | e_Landquart_CHE | IN | CHE | en_coal_subcritical_Geneva_CHE | e_Geneva_CHE | OUT
g_Lugano_CHE-Locarno_CHE | 0.49156 | 24.2 | 0.99868 | e_demand_Zurich_CHE | elc_roadtransport | 0.19219 | lo | CHE | ev_battery_Thun_CHE | e_Thun_CHE | IN | CHE | en_coal_supercritical_Geneva_CHE | e_Geneva_CHE | OUT
g_Montreux_CHE-Fully_CHE | 0.49156 | 56.1 | 0.99694 | e_demand_Winterthur_CHE | elc_buildings | 0.061073 | lo | CHE | ev_battery_Montreux_CHE | e_Montreux_CHE | IN | CHE | en_coal_ultrasupercritical_Geneva_CHE | e_Geneva_CHE | OUT
g_Montreux_CHE-Geneva_CHE | 0.98311 | 39.6 | 0.99784 | e_demand_Winterthur_CHE | elc_transport | 0.061073 | lo | CHE | ev_battery_YverdonLesBains_CHE | e_YverdonLesBains_CHE | IN | CHE | en_coal_igcc_Geneva_CHE | e_Geneva_CHE | OUT
g_SanktGallen_CHE-Winterthur_CHE | 1.9662 | 35.2 | 0.99808 | e_demand_Winterthur_CHE | elc_roadtransport | 0.061073 | lo | CHE | ev_battery_BielBienne_CHE | e_BielBienne_CHE | IN | CHE | en_nuclear_Geneva_CHE | e_Geneva_CHE | OUT
g_Thun_CHE-Bern_CHE | 1.4747 | 35.2 | 0.99808 | e_demand_Davos_CHE | elc_buildings | 0.0013552 | lo | CHE | ev_battery_Riehen_CHE | e_Riehen_CHE | IN | CHE | en_nuclear_smr_Geneva_CHE | e_Geneva_CHE | OUT
g_Thun_CHE-Fully_CHE | 0.98311 | 61.6 | 0.99664 | e_demand_Davos_CHE | elc_transport | 0.0013552 | lo | CHE | ev_battery_Zurich_CHE | e_Zurich_CHE | IN | CHE | en_biomass_Geneva_CHE | e_Geneva_CHE | OUT
g_Winterthur_CHE-Chur_CHE | 2.1897 | 102.3 | 0.99442 | e_demand_Davos_CHE | elc_roadtransport | 0.0013552 | lo | CHE | ev_battery_Winterthur_CHE | e_Winterthur_CHE | IN | CHE | en_chp_gas_cc_ext_Geneva_CHE | e_Geneva_CHE | OUT
g_YverdonLesBains_CHE-Fully_CHE | 1.6981 | 85.8 | 0.99532 | e_demand_Chur_CHE | elc_buildings | 0.01166 | lo | CHE | ev_battery_Davos_CHE | e_Davos_CHE | IN | CHE | en_chp_gas_cc_ext_Geneva_CHE | h_Geneva_CHE | OUT
g_Zurich_CHE-Chur_CHE | 3.3962 | 104.5 | 0.9943 | e_demand_Chur_CHE | elc_transport | 0.01166 | lo | CHE | ev_battery_Chur_CHE | e_Chur_CHE | IN | CHE | en_chp_biomass_chips_ext_Geneva_CHE | e_Geneva_CHE | OUT
g_Zurich_CHE-Winterthur_CHE | 7.8202 | 30.8 | 0.99832 | e_demand_Chur_CHE | elc_roadtransport | 0.01166 | lo | CHE | ev_battery_Kriens_CHE | e_Kriens_CHE | IN | CHE | en_chp_biomass_chips_ext_Geneva_CHE | h_Geneva_CHE | OUT
|  |  |  | e_demand_Kriens_CHE | elc_buildings | 0.015691 | lo | CHE | ev_battery_Locarno_CHE | e_Locarno_CHE | IN | CHE | en_chp_gas_cc_ext_ccs_Geneva_CHE | e_Geneva_CHE | OUT
|  |  |  | e_demand_Kriens_CHE | elc_transport | 0.015691 | lo | CHE | ev_battery_Lugano_CHE | e_Lugano_CHE | IN | CHE | en_chp_gas_cc_ext_ccs_Geneva_CHE | h_Geneva_CHE | OUT
|  |  |  | e_demand_Kriens_CHE | elc_roadtransport | 0.015691 | lo | CHE | ev_battery_Lucerne_CHE | e_Lucerne_CHE | IN | CHE | en_hop_gas_boiler_Geneva_CHE | h_Geneva_CHE | OUT
|  |  |  | e_demand_Locarno_CHE | elc_buildings | 0.0052367 | lo | CHE | ev_battery_BrigGlis_CHE | e_BrigGlis_CHE | IN | CHE | en_hop_biomass_chips_Geneva_CHE | h_Geneva_CHE | OUT
|  |  |  | e_demand_Locarno_CHE | elc_transport | 0.0052367 | lo | CHE | ev_battery_Aarau_CHE | e_Aarau_CHE | IN | CHE | en_hop_electric_boiler_Geneva_CHE | h_Geneva_CHE | OUT
|  |  |  | e_demand_Locarno_CHE | elc_roadtransport | 0.0052367 | lo | CHE | ev_battery_SanktGallen_CHE | e_SanktGallen_CHE | IN | CHE | en_hop_electric_boiler_Geneva_CHE | e_Geneva_CHE | IN
|  |  |  | e_demand_Lugano_CHE | elc_buildings | 0.024145 | lo | CHE | ev_battery_Dietikon_CHE | e_Dietikon_CHE | IN | CHE | en_hp_air_10mw_Geneva_CHE | h_Geneva_CHE | OUT
|  |  |  | e_demand_Lugano_CHE | elc_transport | 0.024145 | lo | CHE | ev_battery_Brugg_CHE | e_Brugg_CHE | IN | CHE | en_hp_air_10mw_Geneva_CHE | e_Geneva_CHE | IN
|  |  |  | e_demand_Lugano_CHE | elc_roadtransport | 0.024145 | lo | CHE | ev_battery_Fully_CHE | e_Fully_CHE | IN | CHE | en_gas_ccgt_Landquart_CHE | e_Landquart_CHE | OUT
|  |  |  | e_demand_Lucerne_CHE | elc_buildings | 0.089176 | lo | CHE | ev_battery_Bellinzona_CHE | e_Bellinzona_CHE | IN | CHE | en_gas_turbine_Landquart_CHE | e_Landquart_CHE | OUT
|  |  |  | e_demand_Lucerne_CHE | elc_transport | 0.089176 | lo | CHE | H2prd_Elc_PEM_Bern_CHE | e_Bern_CHE | IN | CHE | en_gas_ccs_Landquart_CHE | e_Landquart_CHE | OUT
|  |  |  | e_demand_Lucerne_CHE | elc_roadtransport | 0.089176 | lo | CHE | H2prd_Elc_PEM_Geneva_CHE | e_Geneva_CHE | IN | CHE | en_coal_subcritical_Landquart_CHE | e_Landquart_CHE | OUT
|  |  |  | e_demand_BrigGlis_CHE | elc_buildings | 0.0079844 | lo | CHE | H2prd_Elc_PEM_Landquart_CHE | e_Landquart_CHE | IN | CHE | en_coal_supercritical_Landquart_CHE | e_Landquart_CHE | OUT
|  |  |  | e_demand_BrigGlis_CHE | elc_transport | 0.0079844 | lo | CHE | H2prd_Elc_PEM_Thun_CHE | e_Thun_CHE | IN | CHE | en_coal_ultrasupercritical_Landquart_CHE | e_Landquart_CHE | OUT
|  |  |  | e_demand_BrigGlis_CHE | elc_roadtransport | 0.0079844 | lo | CHE | H2prd_Elc_PEM_Montreux_CHE | e_Montreux_CHE | IN | CHE | en_coal_igcc_Landquart_CHE | e_Landquart_CHE | OUT
|  |  |  | e_demand_Aarau_CHE | elc_buildings | 0.074807 | lo | CHE | H2prd_Elc_PEM_YverdonLesBains_CHE | e_YverdonLesBains_CHE | IN | CHE | en_nuclear_Landquart_CHE | e_Landquart_CHE | OUT
|  |  |  | e_demand_Aarau_CHE | elc_transport | 0.074807 | lo | CHE | H2prd_Elc_PEM_BielBienne_CHE | e_BielBienne_CHE | IN | CHE | en_nuclear_smr_Landquart_CHE | e_Landquart_CHE | OUT
|  |  |  | e_demand_Aarau_CHE | elc_roadtransport | 0.074807 | lo | CHE | H2prd_Elc_PEM_Riehen_CHE | e_Riehen_CHE | IN | CHE | en_biomass_Landquart_CHE | e_Landquart_CHE | OUT
|  |  |  | e_demand_SanktGallen_CHE | elc_buildings | 0.038276 | lo | CHE | H2prd_Elc_PEM_Zurich_CHE | e_Zurich_CHE | IN | CHE | en_chp_gas_cc_ext_Landquart_CHE | e_Landquart_CHE | OUT
|  |  |  | e_demand_SanktGallen_CHE | elc_transport | 0.038276 | lo | CHE | H2prd_Elc_PEM_Winterthur_CHE | e_Winterthur_CHE | IN | CHE | en_chp_gas_cc_ext_Landquart_CHE | h_Landquart_CHE | OUT
|  |  |  | e_demand_SanktGallen_CHE | elc_roadtransport | 0.038276 | lo | CHE | H2prd_Elc_PEM_Davos_CHE | e_Davos_CHE | IN | CHE | en_chp_biomass_chips_ext_Landquart_CHE | e_Landquart_CHE | OUT
|  |  |  | e_demand_Dietikon_CHE | elc_buildings | 0.037671 | lo | CHE | H2prd_Elc_PEM_Chur_CHE | e_Chur_CHE | IN | CHE | en_chp_biomass_chips_ext_Landquart_CHE | h_Landquart_CHE | OUT
|  |  |  | e_demand_Dietikon_CHE | elc_transport | 0.037671 | lo | CHE | H2prd_Elc_PEM_Kriens_CHE | e_Kriens_CHE | IN | CHE | en_chp_gas_cc_ext_ccs_Landquart_CHE | e_Landquart_CHE | OUT
|  |  |  | e_demand_Dietikon_CHE | elc_roadtransport | 0.037671 | lo | CHE | H2prd_Elc_PEM_Locarno_CHE | e_Locarno_CHE | IN | CHE | en_chp_gas_cc_ext_ccs_Landquart_CHE | h_Landquart_CHE | OUT
|  |  |  | e_demand_Brugg_CHE | elc_buildings | 0.037649 | lo | CHE | H2prd_Elc_PEM_Lugano_CHE | e_Lugano_CHE | IN | CHE | en_hop_gas_boiler_Landquart_CHE | h_Landquart_CHE | OUT
|  |  |  | e_demand_Brugg_CHE | elc_transport | 0.037649 | lo | CHE | H2prd_Elc_PEM_Lucerne_CHE | e_Lucerne_CHE | IN | CHE | en_hop_biomass_chips_Landquart_CHE | h_Landquart_CHE | OUT
|  |  |  | e_demand_Brugg_CHE | elc_roadtransport | 0.037649 | lo | CHE | H2prd_Elc_PEM_BrigGlis_CHE | e_BrigGlis_CHE | IN | CHE | en_hop_electric_boiler_Landquart_CHE | h_Landquart_CHE | OUT
|  |  |  | e_demand_Fully_CHE | elc_buildings | 0.023861 | lo | CHE | H2prd_Elc_PEM_Aarau_CHE | e_Aarau_CHE | IN | CHE | en_hop_electric_boiler_Landquart_CHE | e_Landquart_CHE | IN
|  |  |  | e_demand_Fully_CHE | elc_transport | 0.023861 | lo | CHE | H2prd_Elc_PEM_SanktGallen_CHE | e_SanktGallen_CHE | IN | CHE | en_hp_air_10mw_Landquart_CHE | h_Landquart_CHE | OUT
|  |  |  | e_demand_Fully_CHE | elc_roadtransport | 0.023861 | lo | CHE | H2prd_Elc_PEM_Dietikon_CHE | e_Dietikon_CHE | IN | CHE | en_hp_air_10mw_Landquart_CHE | e_Landquart_CHE | IN
|  |  |  | e_demand_Bellinzona_CHE | elc_buildings | 0.0062242 | lo | CHE | H2prd_Elc_PEM_Brugg_CHE | e_Brugg_CHE | IN | CHE | en_gas_ccgt_Thun_CHE | e_Thun_CHE | OUT
|  |  |  | e_demand_Bellinzona_CHE | elc_transport | 0.0062242 | lo | CHE | H2prd_Elc_PEM_Fully_CHE | e_Fully_CHE | IN | CHE | en_gas_turbine_Thun_CHE | e_Thun_CHE | OUT
|  |  |  | e_demand_Bellinzona_CHE | elc_roadtransport | 0.0062242 | lo | CHE | H2prd_Elc_PEM_Bellinzona_CHE | e_Bellinzona_CHE | IN | CHE | en_gas_ccs_Thun_CHE | e_Thun_CHE | OUT
|  |  |  | ev_battery_Bern_CHE | elc_buildings | 0.041029 | lo | CHE | H2prd_Elc_ALK_Bern_CHE | e_Bern_CHE | IN | CHE | en_coal_subcritical_Thun_CHE | e_Thun_CHE | OUT
|  |  |  | ev_battery_Bern_CHE | elc_transport | 0.041029 | lo | CHE | H2prd_Elc_ALK_Geneva_CHE | e_Geneva_CHE | IN | CHE | en_coal_supercritical_Thun_CHE | e_Thun_CHE | OUT
|  |  |  | ev_battery_Bern_CHE | elc_roadtransport | 0.041029 | lo | CHE | H2prd_Elc_ALK_Landquart_CHE | e_Landquart_CHE | IN | CHE | en_coal_ultrasupercritical_Thun_CHE | e_Thun_CHE | OUT
|  |  |  | ev_battery_Geneva_CHE | elc_buildings | 0.09726 | lo | CHE | H2prd_Elc_ALK_Thun_CHE | e_Thun_CHE | IN | CHE | en_coal_igcc_Thun_CHE | e_Thun_CHE | OUT
|  |  |  | ev_battery_Geneva_CHE | elc_transport | 0.09726 | lo | CHE | H2prd_Elc_ALK_Montreux_CHE | e_Montreux_CHE | IN | CHE | en_nuclear_Thun_CHE | e_Thun_CHE | OUT
|  |  |  | ev_battery_Geneva_CHE | elc_roadtransport | 0.09726 | lo | CHE | H2prd_Elc_ALK_YverdonLesBains_CHE | e_YverdonLesBains_CHE | IN | CHE | en_nuclear_smr_Thun_CHE | e_Thun_CHE | OUT
|  |  |  | ev_battery_Landquart_CHE | elc_buildings | 0.0016538 | lo | CHE | H2prd_Elc_ALK_BielBienne_CHE | e_BielBienne_CHE | IN | CHE | en_biomass_Thun_CHE | e_Thun_CHE | OUT
|  |  |  | ev_battery_Landquart_CHE | elc_transport | 0.0016538 | lo | CHE | H2prd_Elc_ALK_Riehen_CHE | e_Riehen_CHE | IN | CHE | en_chp_gas_cc_ext_Thun_CHE | e_Thun_CHE | OUT
|  |  |  | ev_battery_Landquart_CHE | elc_roadtransport | 0.0016538 | lo | CHE | H2prd_Elc_ALK_Zurich_CHE | e_Zurich_CHE | IN | CHE | en_chp_gas_cc_ext_Thun_CHE | h_Thun_CHE | OUT
|  |  |  | ev_battery_Thun_CHE | elc_buildings | 0.061303 | lo | CHE | H2prd_Elc_ALK_Winterthur_CHE | e_Winterthur_CHE | IN | CHE | en_chp_biomass_chips_ext_Thun_CHE | e_Thun_CHE | OUT
|  |  |  | ev_battery_Thun_CHE | elc_transport | 0.061303 | lo | CHE | H2prd_Elc_ALK_Davos_CHE | e_Davos_CHE | IN | CHE | en_chp_biomass_chips_ext_Thun_CHE | h_Thun_CHE | OUT
|  |  |  | ev_battery_Thun_CHE | elc_roadtransport | 0.061303 | lo | CHE | H2prd_Elc_ALK_Chur_CHE | e_Chur_CHE | IN | CHE | en_chp_gas_cc_ext_ccs_Thun_CHE | e_Thun_CHE | OUT
|  |  |  | ev_battery_Montreux_CHE | elc_buildings | 0.050947 | lo | CHE | H2prd_Elc_ALK_Kriens_CHE | e_Kriens_CHE | IN | CHE | en_chp_gas_cc_ext_ccs_Thun_CHE | h_Thun_CHE | OUT
|  |  |  | ev_battery_Montreux_CHE | elc_transport | 0.050947 | lo | CHE | H2prd_Elc_ALK_Locarno_CHE | e_Locarno_CHE | IN | CHE | en_hop_gas_boiler_Thun_CHE | h_Thun_CHE | OUT
|  |  |  | ev_battery_Montreux_CHE | elc_roadtransport | 0.050947 | lo | CHE | H2prd_Elc_ALK_Lugano_CHE | e_Lugano_CHE | IN | CHE | en_hop_biomass_chips_Thun_CHE | h_Thun_CHE | OUT
|  |  |  | ev_battery_YverdonLesBains_CHE | elc_buildings | 0.050898 | lo | CHE | H2prd_Elc_ALK_Lucerne_CHE | e_Lucerne_CHE | IN | CHE | en_hop_electric_boiler_Thun_CHE | h_Thun_CHE | OUT
|  |  |  | ev_battery_YverdonLesBains_CHE | elc_transport | 0.050898 | lo | CHE | H2prd_Elc_ALK_BrigGlis_CHE | e_BrigGlis_CHE | IN | CHE | en_hop_electric_boiler_Thun_CHE | e_Thun_CHE | IN
|  |  |  | ev_battery_YverdonLesBains_CHE | elc_roadtransport | 0.050898 | lo | CHE | H2prd_Elc_ALK_Aarau_CHE | e_Aarau_CHE | IN | CHE | en_hp_air_10mw_Thun_CHE | h_Thun_CHE | OUT
|  |  |  | ev_battery_BielBienne_CHE | elc_buildings | 0.024958 | lo | CHE | H2prd_Elc_ALK_SanktGallen_CHE | e_SanktGallen_CHE | IN | CHE | en_hp_air_10mw_Thun_CHE | e_Thun_CHE | IN
|  |  |  | ev_battery_BielBienne_CHE | elc_transport | 0.024958 | lo | CHE | H2prd_Elc_ALK_Dietikon_CHE | e_Dietikon_CHE | IN | CHE | en_gas_ccgt_Montreux_CHE | e_Montreux_CHE | OUT
|  |  |  | ev_battery_BielBienne_CHE | elc_roadtransport | 0.024958 | lo | CHE | H2prd_Elc_ALK_Brugg_CHE | e_Brugg_CHE | IN | CHE | en_gas_turbine_Montreux_CHE | e_Montreux_CHE | OUT
|  |  |  | ev_battery_Riehen_CHE | elc_buildings | 0.024955 | lo | CHE | H2prd_Elc_ALK_Fully_CHE | e_Fully_CHE | IN | CHE | en_gas_ccs_Montreux_CHE | e_Montreux_CHE | OUT
|  |  |  | ev_battery_Riehen_CHE | elc_transport | 0.024955 | lo | CHE | H2prd_Elc_ALK_Bellinzona_CHE | e_Bellinzona_CHE | IN | CHE | en_coal_subcritical_Montreux_CHE | e_Montreux_CHE | OUT
|  |  |  | ev_battery_Riehen_CHE | elc_roadtransport | 0.024955 | lo | CHE | h_demand_Dietikon_CHE | h_Dietikon_CHE | IN | CHE | en_coal_supercritical_Montreux_CHE | e_Montreux_CHE | OUT
|  |  |  | ev_battery_Zurich_CHE | elc_buildings | 0.19219 | lo | CHE | h_demand_YverdonLesBains_CHE | h_YverdonLesBains_CHE | IN | CHE | en_coal_ultrasupercritical_Montreux_CHE | e_Montreux_CHE | OUT
|  |  |  | ev_battery_Zurich_CHE | elc_transport | 0.19219 | lo | CHE | h_demand_Zurich_CHE | h_Zurich_CHE | IN | CHE | en_coal_igcc_Montreux_CHE | e_Montreux_CHE | OUT
|  |  |  | ev_battery_Zurich_CHE | elc_roadtransport | 0.19219 | lo | CHE | h_demand_Thun_CHE | h_Thun_CHE | IN | CHE | en_nuclear_Montreux_CHE | e_Montreux_CHE | OUT
|  |  |  | ev_battery_Winterthur_CHE | elc_buildings | 0.061073 | lo | CHE | h_demand_Geneva_CHE | h_Geneva_CHE | IN | CHE | en_nuclear_smr_Montreux_CHE | e_Montreux_CHE | OUT
|  |  |  | ev_battery_Winterthur_CHE | elc_transport | 0.061073 | lo | CHE | h_demand_Winterthur_CHE | h_Winterthur_CHE | IN | CHE | en_biomass_Montreux_CHE | e_Montreux_CHE | OUT
|  |  |  | ev_battery_Winterthur_CHE | elc_roadtransport | 0.061073 | lo | CHE | h_demand_Lucerne_CHE | h_Lucerne_CHE | IN | CHE | en_chp_gas_cc_ext_Montreux_CHE | e_Montreux_CHE | OUT
|  |  |  | ev_battery_Davos_CHE | elc_buildings | 0.0013552 | lo | CHE | h_demand_Bern_CHE | h_Bern_CHE | IN | CHE | en_chp_gas_cc_ext_Montreux_CHE | h_Montreux_CHE | OUT
|  |  |  | ev_battery_Davos_CHE | elc_transport | 0.0013552 | lo | CHE | h_demand_Fully_CHE | h_Fully_CHE | IN | CHE | en_chp_biomass_chips_ext_Montreux_CHE | e_Montreux_CHE | OUT
|  |  |  | ev_battery_Davos_CHE | elc_roadtransport | 0.0013552 | lo |  |  |  |  | CHE | en_chp_biomass_chips_ext_Montreux_CHE | h_Montreux_CHE | OUT
|  |  |  | ev_battery_Chur_CHE | elc_buildings | 0.01166 | lo |  |  |  |  | CHE | en_chp_gas_cc_ext_ccs_Montreux_CHE | e_Montreux_CHE | OUT
|  |  |  | ev_battery_Chur_CHE | elc_transport | 0.01166 | lo |  |  |  |  | CHE | en_chp_gas_cc_ext_ccs_Montreux_CHE | h_Montreux_CHE | OUT
|  |  |  | ev_battery_Chur_CHE | elc_roadtransport | 0.01166 | lo |  |  |  |  | CHE | en_hop_gas_boiler_Montreux_CHE | h_Montreux_CHE | OUT
|  |  |  | ev_battery_Kriens_CHE | elc_buildings | 0.015691 | lo |  |  |  |  | CHE | en_hop_biomass_chips_Montreux_CHE | h_Montreux_CHE | OUT
|  |  |  | ev_battery_Kriens_CHE | elc_transport | 0.015691 | lo |  |  |  |  | CHE | en_hop_electric_boiler_Montreux_CHE | h_Montreux_CHE | OUT
|  |  |  | ev_battery_Kriens_CHE | elc_roadtransport | 0.015691 | lo |  |  |  |  | CHE | en_hop_electric_boiler_Montreux_CHE | e_Montreux_CHE | IN
|  |  |  | ev_battery_Locarno_CHE | elc_buildings | 0.0052367 | lo |  |  |  |  | CHE | en_hp_air_10mw_Montreux_CHE | h_Montreux_CHE | OUT
|  |  |  | ev_battery_Locarno_CHE | elc_transport | 0.0052367 | lo |  |  |  |  | CHE | en_hp_air_10mw_Montreux_CHE | e_Montreux_CHE | IN
|  |  |  | ev_battery_Locarno_CHE | elc_roadtransport | 0.0052367 | lo |  |  |  |  | CHE | en_gas_ccgt_YverdonLesBains_CHE | e_YverdonLesBains_CHE | OUT
|  |  |  | ev_battery_Lugano_CHE | elc_buildings | 0.024145 | lo |  |  |  |  | CHE | en_gas_turbine_YverdonLesBains_CHE | e_YverdonLesBains_CHE | OUT
|  |  |  | ev_battery_Lugano_CHE | elc_transport | 0.024145 | lo |  |  |  |  | CHE | en_gas_ccs_YverdonLesBains_CHE | e_YverdonLesBains_CHE | OUT
|  |  |  | ev_battery_Lugano_CHE | elc_roadtransport | 0.024145 | lo |  |  |  |  | CHE | en_coal_subcritical_YverdonLesBains_CHE | e_YverdonLesBains_CHE | OUT
|  |  |  | ev_battery_Lucerne_CHE | elc_buildings | 0.089176 | lo |  |  |  |  | CHE | en_coal_supercritical_YverdonLesBains_CHE | e_YverdonLesBains_CHE | OUT
|  |  |  | ev_battery_Lucerne_CHE | elc_transport | 0.089176 | lo |  |  |  |  | CHE | en_coal_ultrasupercritical_YverdonLesBains_CHE | e_YverdonLesBains_CHE | OUT
|  |  |  | ev_battery_Lucerne_CHE | elc_roadtransport | 0.089176 | lo |  |  |  |  | CHE | en_coal_igcc_YverdonLesBains_CHE | e_YverdonLesBains_CHE | OUT
|  |  |  | ev_battery_BrigGlis_CHE | elc_buildings | 0.0079844 | lo |  |  |  |  | CHE | en_nuclear_YverdonLesBains_CHE | e_YverdonLesBains_CHE | OUT
|  |  |  | ev_battery_BrigGlis_CHE | elc_transport | 0.0079844 | lo |  |  |  |  | CHE | en_nuclear_smr_YverdonLesBains_CHE | e_YverdonLesBains_CHE | OUT
|  |  |  | ev_battery_BrigGlis_CHE | elc_roadtransport | 0.0079844 | lo |  |  |  |  | CHE | en_biomass_YverdonLesBains_CHE | e_YverdonLesBains_CHE | OUT
|  |  |  | ev_battery_Aarau_CHE | elc_buildings | 0.074807 | lo |  |  |  |  | CHE | en_chp_gas_cc_ext_YverdonLesBains_CHE | e_YverdonLesBains_CHE | OUT
|  |  |  | ev_battery_Aarau_CHE | elc_transport | 0.074807 | lo |  |  |  |  | CHE | en_chp_gas_cc_ext_YverdonLesBains_CHE | h_YverdonLesBains_CHE | OUT
|  |  |  | ev_battery_Aarau_CHE | elc_roadtransport | 0.074807 | lo |  |  |  |  | CHE | en_chp_biomass_chips_ext_YverdonLesBains_CHE | e_YverdonLesBains_CHE | OUT
|  |  |  | ev_battery_SanktGallen_CHE | elc_buildings | 0.038276 | lo |  |  |  |  | CHE | en_chp_biomass_chips_ext_YverdonLesBains_CHE | h_YverdonLesBains_CHE | OUT
|  |  |  | ev_battery_SanktGallen_CHE | elc_transport | 0.038276 | lo |  |  |  |  | CHE | en_chp_gas_cc_ext_ccs_YverdonLesBains_CHE | e_YverdonLesBains_CHE | OUT
|  |  |  | ev_battery_SanktGallen_CHE | elc_roadtransport | 0.038276 | lo |  |  |  |  | CHE | en_chp_gas_cc_ext_ccs_YverdonLesBains_CHE | h_YverdonLesBains_CHE | OUT
|  |  |  | ev_battery_Dietikon_CHE | elc_buildings | 0.037671 | lo |  |  |  |  | CHE | en_hop_gas_boiler_YverdonLesBains_CHE | h_YverdonLesBains_CHE | OUT
|  |  |  | ev_battery_Dietikon_CHE | elc_transport | 0.037671 | lo |  |  |  |  | CHE | en_hop_biomass_chips_YverdonLesBains_CHE | h_YverdonLesBains_CHE | OUT
|  |  |  | ev_battery_Dietikon_CHE | elc_roadtransport | 0.037671 | lo |  |  |  |  | CHE | en_hop_electric_boiler_YverdonLesBains_CHE | h_YverdonLesBains_CHE | OUT
|  |  |  | ev_battery_Brugg_CHE | elc_buildings | 0.037649 | lo |  |  |  |  | CHE | en_hop_electric_boiler_YverdonLesBains_CHE | e_YverdonLesBains_CHE | IN
|  |  |  | ev_battery_Brugg_CHE | elc_transport | 0.037649 | lo |  |  |  |  | CHE | en_hp_air_10mw_YverdonLesBains_CHE | h_YverdonLesBains_CHE | OUT
|  |  |  | ev_battery_Brugg_CHE | elc_roadtransport | 0.037649 | lo |  |  |  |  | CHE | en_hp_air_10mw_YverdonLesBains_CHE | e_YverdonLesBains_CHE | IN
|  |  |  | ev_battery_Fully_CHE | elc_buildings | 0.023861 | lo |  |  |  |  | CHE | en_gas_ccgt_BielBienne_CHE | e_BielBienne_CHE | OUT
|  |  |  | ev_battery_Fully_CHE | elc_transport | 0.023861 | lo |  |  |  |  | CHE | en_gas_turbine_BielBienne_CHE | e_BielBienne_CHE | OUT
|  |  |  | ev_battery_Fully_CHE | elc_roadtransport | 0.023861 | lo |  |  |  |  | CHE | en_gas_ccs_BielBienne_CHE | e_BielBienne_CHE | OUT
|  |  |  | ev_battery_Bellinzona_CHE | elc_buildings | 0.0062242 | lo |  |  |  |  | CHE | en_coal_subcritical_BielBienne_CHE | e_BielBienne_CHE | OUT
|  |  |  | ev_battery_Bellinzona_CHE | elc_transport | 0.0062242 | lo |  |  |  |  | CHE | en_coal_supercritical_BielBienne_CHE | e_BielBienne_CHE | OUT
|  |  |  | ev_battery_Bellinzona_CHE | elc_roadtransport | 0.0062242 | lo |  |  |  |  | CHE | en_coal_ultrasupercritical_BielBienne_CHE | e_BielBienne_CHE | OUT
|  |  |  | H2prd_Elc_PEM_Bern_CHE | elc_buildings | 0.041029 | lo |  |  |  |  | CHE | en_coal_igcc_BielBienne_CHE | e_BielBienne_CHE | OUT
|  |  |  | H2prd_Elc_PEM_Bern_CHE | elc_transport | 0.041029 | lo |  |  |  |  | CHE | en_nuclear_BielBienne_CHE | e_BielBienne_CHE | OUT
|  |  |  | H2prd_Elc_PEM_Bern_CHE | elc_roadtransport | 0.041029 | lo |  |  |  |  | CHE | en_nuclear_smr_BielBienne_CHE | e_BielBienne_CHE | OUT
|  |  |  | H2prd_Elc_PEM_Geneva_CHE | elc_buildings | 0.09726 | lo |  |  |  |  | CHE | en_biomass_BielBienne_CHE | e_BielBienne_CHE | OUT
|  |  |  | H2prd_Elc_PEM_Geneva_CHE | elc_transport | 0.09726 | lo |  |  |  |  | CHE | en_chp_gas_cc_ext_BielBienne_CHE | e_BielBienne_CHE | OUT
|  |  |  | H2prd_Elc_PEM_Geneva_CHE | elc_roadtransport | 0.09726 | lo |  |  |  |  | CHE | en_chp_gas_cc_ext_BielBienne_CHE | h_BielBienne_CHE | OUT
|  |  |  | H2prd_Elc_PEM_Landquart_CHE | elc_buildings | 0.0016538 | lo |  |  |  |  | CHE | en_chp_biomass_chips_ext_BielBienne_CHE | e_BielBienne_CHE | OUT
|  |  |  | H2prd_Elc_PEM_Landquart_CHE | elc_transport | 0.0016538 | lo |  |  |  |  | CHE | en_chp_biomass_chips_ext_BielBienne_CHE | h_BielBienne_CHE | OUT
|  |  |  | H2prd_Elc_PEM_Landquart_CHE | elc_roadtransport | 0.0016538 | lo |  |  |  |  | CHE | en_chp_gas_cc_ext_ccs_BielBienne_CHE | e_BielBienne_CHE | OUT
|  |  |  | H2prd_Elc_PEM_Thun_CHE | elc_buildings | 0.061303 | lo |  |  |  |  | CHE | en_chp_gas_cc_ext_ccs_BielBienne_CHE | h_BielBienne_CHE | OUT
|  |  |  | H2prd_Elc_PEM_Thun_CHE | elc_transport | 0.061303 | lo |  |  |  |  | CHE | en_hop_gas_boiler_BielBienne_CHE | h_BielBienne_CHE | OUT
|  |  |  | H2prd_Elc_PEM_Thun_CHE | elc_roadtransport | 0.061303 | lo |  |  |  |  | CHE | en_hop_biomass_chips_BielBienne_CHE | h_BielBienne_CHE | OUT
|  |  |  | H2prd_Elc_PEM_Montreux_CHE | elc_buildings | 0.050947 | lo |  |  |  |  | CHE | en_hop_electric_boiler_BielBienne_CHE | h_BielBienne_CHE | OUT
|  |  |  | H2prd_Elc_PEM_Montreux_CHE | elc_transport | 0.050947 | lo |  |  |  |  | CHE | en_hop_electric_boiler_BielBienne_CHE | e_BielBienne_CHE | IN
|  |  |  | H2prd_Elc_PEM_Montreux_CHE | elc_roadtransport | 0.050947 | lo |  |  |  |  | CHE | en_hp_air_10mw_BielBienne_CHE | h_BielBienne_CHE | OUT
|  |  |  | H2prd_Elc_PEM_YverdonLesBains_CHE | elc_buildings | 0.050898 | lo |  |  |  |  | CHE | en_hp_air_10mw_BielBienne_CHE | e_BielBienne_CHE | IN
|  |  |  | H2prd_Elc_PEM_YverdonLesBains_CHE | elc_transport | 0.050898 | lo |  |  |  |  | CHE | en_gas_ccgt_Riehen_CHE | e_Riehen_CHE | OUT
|  |  |  | H2prd_Elc_PEM_YverdonLesBains_CHE | elc_roadtransport | 0.050898 | lo |  |  |  |  | CHE | en_gas_turbine_Riehen_CHE | e_Riehen_CHE | OUT
|  |  |  | H2prd_Elc_PEM_BielBienne_CHE | elc_buildings | 0.024958 | lo |  |  |  |  | CHE | en_gas_ccs_Riehen_CHE | e_Riehen_CHE | OUT
|  |  |  | H2prd_Elc_PEM_BielBienne_CHE | elc_transport | 0.024958 | lo |  |  |  |  | CHE | en_coal_subcritical_Riehen_CHE | e_Riehen_CHE | OUT
|  |  |  | H2prd_Elc_PEM_BielBienne_CHE | elc_roadtransport | 0.024958 | lo |  |  |  |  | CHE | en_coal_supercritical_Riehen_CHE | e_Riehen_CHE | OUT
|  |  |  | H2prd_Elc_PEM_Riehen_CHE | elc_buildings | 0.024955 | lo |  |  |  |  | CHE | en_coal_ultrasupercritical_Riehen_CHE | e_Riehen_CHE | OUT
|  |  |  | H2prd_Elc_PEM_Riehen_CHE | elc_transport | 0.024955 | lo |  |  |  |  | CHE | en_coal_igcc_Riehen_CHE | e_Riehen_CHE | OUT
|  |  |  | H2prd_Elc_PEM_Riehen_CHE | elc_roadtransport | 0.024955 | lo |  |  |  |  | CHE | en_nuclear_Riehen_CHE | e_Riehen_CHE | OUT
|  |  |  | H2prd_Elc_PEM_Zurich_CHE | elc_buildings | 0.19219 | lo |  |  |  |  | CHE | en_nuclear_smr_Riehen_CHE | e_Riehen_CHE | OUT
|  |  |  | H2prd_Elc_PEM_Zurich_CHE | elc_transport | 0.19219 | lo |  |  |  |  | CHE | en_biomass_Riehen_CHE | e_Riehen_CHE | OUT
|  |  |  | H2prd_Elc_PEM_Zurich_CHE | elc_roadtransport | 0.19219 | lo |  |  |  |  | CHE | en_chp_gas_cc_ext_Riehen_CHE | e_Riehen_CHE | OUT
|  |  |  | H2prd_Elc_PEM_Winterthur_CHE | elc_buildings | 0.061073 | lo |  |  |  |  | CHE | en_chp_gas_cc_ext_Riehen_CHE | h_Riehen_CHE | OUT
|  |  |  | H2prd_Elc_PEM_Winterthur_CHE | elc_transport | 0.061073 | lo |  |  |  |  | CHE | en_chp_biomass_chips_ext_Riehen_CHE | e_Riehen_CHE | OUT
|  |  |  | H2prd_Elc_PEM_Winterthur_CHE | elc_roadtransport | 0.061073 | lo |  |  |  |  | CHE | en_chp_biomass_chips_ext_Riehen_CHE | h_Riehen_CHE | OUT
|  |  |  | H2prd_Elc_PEM_Davos_CHE | elc_buildings | 0.0013552 | lo |  |  |  |  | CHE | en_chp_gas_cc_ext_ccs_Riehen_CHE | e_Riehen_CHE | OUT
|  |  |  | H2prd_Elc_PEM_Davos_CHE | elc_transport | 0.0013552 | lo |  |  |  |  | CHE | en_chp_gas_cc_ext_ccs_Riehen_CHE | h_Riehen_CHE | OUT
|  |  |  | H2prd_Elc_PEM_Davos_CHE | elc_roadtransport | 0.0013552 | lo |  |  |  |  | CHE | en_hop_gas_boiler_Riehen_CHE | h_Riehen_CHE | OUT
|  |  |  | H2prd_Elc_PEM_Chur_CHE | elc_buildings | 0.01166 | lo |  |  |  |  | CHE | en_hop_biomass_chips_Riehen_CHE | h_Riehen_CHE | OUT
|  |  |  | H2prd_Elc_PEM_Chur_CHE | elc_transport | 0.01166 | lo |  |  |  |  | CHE | en_hop_electric_boiler_Riehen_CHE | h_Riehen_CHE | OUT
|  |  |  | H2prd_Elc_PEM_Chur_CHE | elc_roadtransport | 0.01166 | lo |  |  |  |  | CHE | en_hop_electric_boiler_Riehen_CHE | e_Riehen_CHE | IN
|  |  |  | H2prd_Elc_PEM_Kriens_CHE | elc_buildings | 0.015691 | lo |  |  |  |  | CHE | en_hp_air_10mw_Riehen_CHE | h_Riehen_CHE | OUT
|  |  |  | H2prd_Elc_PEM_Kriens_CHE | elc_transport | 0.015691 | lo |  |  |  |  | CHE | en_hp_air_10mw_Riehen_CHE | e_Riehen_CHE | IN
|  |  |  | H2prd_Elc_PEM_Kriens_CHE | elc_roadtransport | 0.015691 | lo |  |  |  |  | CHE | en_gas_ccgt_Zurich_CHE | e_Zurich_CHE | OUT
|  |  |  | H2prd_Elc_PEM_Locarno_CHE | elc_buildings | 0.0052367 | lo |  |  |  |  | CHE | en_gas_turbine_Zurich_CHE | e_Zurich_CHE | OUT
|  |  |  | H2prd_Elc_PEM_Locarno_CHE | elc_transport | 0.0052367 | lo |  |  |  |  | CHE | en_gas_ccs_Zurich_CHE | e_Zurich_CHE | OUT
|  |  |  | H2prd_Elc_PEM_Locarno_CHE | elc_roadtransport | 0.0052367 | lo |  |  |  |  | CHE | en_coal_subcritical_Zurich_CHE | e_Zurich_CHE | OUT
|  |  |  | H2prd_Elc_PEM_Lugano_CHE | elc_buildings | 0.024145 | lo |  |  |  |  | CHE | en_coal_supercritical_Zurich_CHE | e_Zurich_CHE | OUT
|  |  |  | H2prd_Elc_PEM_Lugano_CHE | elc_transport | 0.024145 | lo |  |  |  |  | CHE | en_coal_ultrasupercritical_Zurich_CHE | e_Zurich_CHE | OUT
|  |  |  | H2prd_Elc_PEM_Lugano_CHE | elc_roadtransport | 0.024145 | lo |  |  |  |  | CHE | en_coal_igcc_Zurich_CHE | e_Zurich_CHE | OUT
|  |  |  | H2prd_Elc_PEM_Lucerne_CHE | elc_buildings | 0.089176 | lo |  |  |  |  | CHE | en_nuclear_Zurich_CHE | e_Zurich_CHE | OUT
|  |  |  | H2prd_Elc_PEM_Lucerne_CHE | elc_transport | 0.089176 | lo |  |  |  |  | CHE | en_nuclear_smr_Zurich_CHE | e_Zurich_CHE | OUT
|  |  |  | H2prd_Elc_PEM_Lucerne_CHE | elc_roadtransport | 0.089176 | lo |  |  |  |  | CHE | en_biomass_Zurich_CHE | e_Zurich_CHE | OUT
|  |  |  | H2prd_Elc_PEM_BrigGlis_CHE | elc_buildings | 0.0079844 | lo |  |  |  |  | CHE | en_chp_gas_cc_ext_Zurich_CHE | e_Zurich_CHE | OUT
|  |  |  | H2prd_Elc_PEM_BrigGlis_CHE | elc_transport | 0.0079844 | lo |  |  |  |  | CHE | en_chp_gas_cc_ext_Zurich_CHE | h_Zurich_CHE | OUT
|  |  |  | H2prd_Elc_PEM_BrigGlis_CHE | elc_roadtransport | 0.0079844 | lo |  |  |  |  | CHE | en_chp_biomass_chips_ext_Zurich_CHE | e_Zurich_CHE | OUT
|  |  |  | H2prd_Elc_PEM_Aarau_CHE | elc_buildings | 0.074807 | lo |  |  |  |  | CHE | en_chp_biomass_chips_ext_Zurich_CHE | h_Zurich_CHE | OUT
|  |  |  | H2prd_Elc_PEM_Aarau_CHE | elc_transport | 0.074807 | lo |  |  |  |  | CHE | en_chp_gas_cc_ext_ccs_Zurich_CHE | e_Zurich_CHE | OUT
|  |  |  | H2prd_Elc_PEM_Aarau_CHE | elc_roadtransport | 0.074807 | lo |  |  |  |  | CHE | en_chp_gas_cc_ext_ccs_Zurich_CHE | h_Zurich_CHE | OUT
|  |  |  | H2prd_Elc_PEM_SanktGallen_CHE | elc_buildings | 0.038276 | lo |  |  |  |  | CHE | en_hop_gas_boiler_Zurich_CHE | h_Zurich_CHE | OUT
|  |  |  | H2prd_Elc_PEM_SanktGallen_CHE | elc_transport | 0.038276 | lo |  |  |  |  | CHE | en_hop_biomass_chips_Zurich_CHE | h_Zurich_CHE | OUT
|  |  |  | H2prd_Elc_PEM_SanktGallen_CHE | elc_roadtransport | 0.038276 | lo |  |  |  |  | CHE | en_hop_electric_boiler_Zurich_CHE | h_Zurich_CHE | OUT
|  |  |  | H2prd_Elc_PEM_Dietikon_CHE | elc_buildings | 0.037671 | lo |  |  |  |  | CHE | en_hop_electric_boiler_Zurich_CHE | e_Zurich_CHE | IN
|  |  |  | H2prd_Elc_PEM_Dietikon_CHE | elc_transport | 0.037671 | lo |  |  |  |  | CHE | en_hp_air_10mw_Zurich_CHE | h_Zurich_CHE | OUT
|  |  |  | H2prd_Elc_PEM_Dietikon_CHE | elc_roadtransport | 0.037671 | lo |  |  |  |  | CHE | en_hp_air_10mw_Zurich_CHE | e_Zurich_CHE | IN
|  |  |  | H2prd_Elc_PEM_Brugg_CHE | elc_buildings | 0.037649 | lo |  |  |  |  | CHE | en_gas_ccgt_Winterthur_CHE | e_Winterthur_CHE | OUT
|  |  |  | H2prd_Elc_PEM_Brugg_CHE | elc_transport | 0.037649 | lo |  |  |  |  | CHE | en_gas_turbine_Winterthur_CHE | e_Winterthur_CHE | OUT
|  |  |  | H2prd_Elc_PEM_Brugg_CHE | elc_roadtransport | 0.037649 | lo |  |  |  |  | CHE | en_gas_ccs_Winterthur_CHE | e_Winterthur_CHE | OUT
|  |  |  | H2prd_Elc_PEM_Fully_CHE | elc_buildings | 0.023861 | lo |  |  |  |  | CHE | en_coal_subcritical_Winterthur_CHE | e_Winterthur_CHE | OUT
|  |  |  | H2prd_Elc_PEM_Fully_CHE | elc_transport | 0.023861 | lo |  |  |  |  | CHE | en_coal_supercritical_Winterthur_CHE | e_Winterthur_CHE | OUT
|  |  |  | H2prd_Elc_PEM_Fully_CHE | elc_roadtransport | 0.023861 | lo |  |  |  |  | CHE | en_coal_ultrasupercritical_Winterthur_CHE | e_Winterthur_CHE | OUT
|  |  |  | H2prd_Elc_PEM_Bellinzona_CHE | elc_buildings | 0.0062242 | lo |  |  |  |  | CHE | en_coal_igcc_Winterthur_CHE | e_Winterthur_CHE | OUT
|  |  |  | H2prd_Elc_PEM_Bellinzona_CHE | elc_transport | 0.0062242 | lo |  |  |  |  | CHE | en_nuclear_Winterthur_CHE | e_Winterthur_CHE | OUT
|  |  |  | H2prd_Elc_PEM_Bellinzona_CHE | elc_roadtransport | 0.0062242 | lo |  |  |  |  | CHE | en_nuclear_smr_Winterthur_CHE | e_Winterthur_CHE | OUT
|  |  |  | H2prd_Elc_ALK_Bern_CHE | elc_buildings | 0.041029 | lo |  |  |  |  | CHE | en_biomass_Winterthur_CHE | e_Winterthur_CHE | OUT
|  |  |  | H2prd_Elc_ALK_Bern_CHE | elc_transport | 0.041029 | lo |  |  |  |  | CHE | en_chp_gas_cc_ext_Winterthur_CHE | e_Winterthur_CHE | OUT
|  |  |  | H2prd_Elc_ALK_Bern_CHE | elc_roadtransport | 0.041029 | lo |  |  |  |  | CHE | en_chp_gas_cc_ext_Winterthur_CHE | h_Winterthur_CHE | OUT
|  |  |  | H2prd_Elc_ALK_Geneva_CHE | elc_buildings | 0.09726 | lo |  |  |  |  | CHE | en_chp_biomass_chips_ext_Winterthur_CHE | e_Winterthur_CHE | OUT
|  |  |  | H2prd_Elc_ALK_Geneva_CHE | elc_transport | 0.09726 | lo |  |  |  |  | CHE | en_chp_biomass_chips_ext_Winterthur_CHE | h_Winterthur_CHE | OUT
|  |  |  | H2prd_Elc_ALK_Geneva_CHE | elc_roadtransport | 0.09726 | lo |  |  |  |  | CHE | en_chp_gas_cc_ext_ccs_Winterthur_CHE | e_Winterthur_CHE | OUT
|  |  |  | H2prd_Elc_ALK_Landquart_CHE | elc_buildings | 0.0016538 | lo |  |  |  |  | CHE | en_chp_gas_cc_ext_ccs_Winterthur_CHE | h_Winterthur_CHE | OUT
|  |  |  | H2prd_Elc_ALK_Landquart_CHE | elc_transport | 0.0016538 | lo |  |  |  |  | CHE | en_hop_gas_boiler_Winterthur_CHE | h_Winterthur_CHE | OUT
|  |  |  | H2prd_Elc_ALK_Landquart_CHE | elc_roadtransport | 0.0016538 | lo |  |  |  |  | CHE | en_hop_biomass_chips_Winterthur_CHE | h_Winterthur_CHE | OUT
|  |  |  | H2prd_Elc_ALK_Thun_CHE | elc_buildings | 0.061303 | lo |  |  |  |  | CHE | en_hop_electric_boiler_Winterthur_CHE | h_Winterthur_CHE | OUT
|  |  |  | H2prd_Elc_ALK_Thun_CHE | elc_transport | 0.061303 | lo |  |  |  |  | CHE | en_hop_electric_boiler_Winterthur_CHE | e_Winterthur_CHE | IN
|  |  |  | H2prd_Elc_ALK_Thun_CHE | elc_roadtransport | 0.061303 | lo |  |  |  |  | CHE | en_hp_air_10mw_Winterthur_CHE | h_Winterthur_CHE | OUT
|  |  |  | H2prd_Elc_ALK_Montreux_CHE | elc_buildings | 0.050947 | lo |  |  |  |  | CHE | en_hp_air_10mw_Winterthur_CHE | e_Winterthur_CHE | IN
|  |  |  | H2prd_Elc_ALK_Montreux_CHE | elc_transport | 0.050947 | lo |  |  |  |  | CHE | en_gas_ccgt_Davos_CHE | e_Davos_CHE | OUT
|  |  |  | H2prd_Elc_ALK_Montreux_CHE | elc_roadtransport | 0.050947 | lo |  |  |  |  | CHE | en_gas_turbine_Davos_CHE | e_Davos_CHE | OUT
|  |  |  | H2prd_Elc_ALK_YverdonLesBains_CHE | elc_buildings | 0.050898 | lo |  |  |  |  | CHE | en_gas_ccs_Davos_CHE | e_Davos_CHE | OUT
|  |  |  | H2prd_Elc_ALK_YverdonLesBains_CHE | elc_transport | 0.050898 | lo |  |  |  |  | CHE | en_coal_subcritical_Davos_CHE | e_Davos_CHE | OUT
|  |  |  | H2prd_Elc_ALK_YverdonLesBains_CHE | elc_roadtransport | 0.050898 | lo |  |  |  |  | CHE | en_coal_supercritical_Davos_CHE | e_Davos_CHE | OUT
|  |  |  | H2prd_Elc_ALK_BielBienne_CHE | elc_buildings | 0.024958 | lo |  |  |  |  | CHE | en_coal_ultrasupercritical_Davos_CHE | e_Davos_CHE | OUT
|  |  |  | H2prd_Elc_ALK_BielBienne_CHE | elc_transport | 0.024958 | lo |  |  |  |  | CHE | en_coal_igcc_Davos_CHE | e_Davos_CHE | OUT
|  |  |  | H2prd_Elc_ALK_BielBienne_CHE | elc_roadtransport | 0.024958 | lo |  |  |  |  | CHE | en_nuclear_Davos_CHE | e_Davos_CHE | OUT
|  |  |  | H2prd_Elc_ALK_Riehen_CHE | elc_buildings | 0.024955 | lo |  |  |  |  | CHE | en_nuclear_smr_Davos_CHE | e_Davos_CHE | OUT
|  |  |  | H2prd_Elc_ALK_Riehen_CHE | elc_transport | 0.024955 | lo |  |  |  |  | CHE | en_biomass_Davos_CHE | e_Davos_CHE | OUT
|  |  |  | H2prd_Elc_ALK_Riehen_CHE | elc_roadtransport | 0.024955 | lo |  |  |  |  | CHE | en_chp_gas_cc_ext_Davos_CHE | e_Davos_CHE | OUT
|  |  |  | H2prd_Elc_ALK_Zurich_CHE | elc_buildings | 0.19219 | lo |  |  |  |  | CHE | en_chp_gas_cc_ext_Davos_CHE | h_Davos_CHE | OUT
|  |  |  | H2prd_Elc_ALK_Zurich_CHE | elc_transport | 0.19219 | lo |  |  |  |  | CHE | en_chp_biomass_chips_ext_Davos_CHE | e_Davos_CHE | OUT
|  |  |  | H2prd_Elc_ALK_Zurich_CHE | elc_roadtransport | 0.19219 | lo |  |  |  |  | CHE | en_chp_biomass_chips_ext_Davos_CHE | h_Davos_CHE | OUT
|  |  |  | H2prd_Elc_ALK_Winterthur_CHE | elc_buildings | 0.061073 | lo |  |  |  |  | CHE | en_chp_gas_cc_ext_ccs_Davos_CHE | e_Davos_CHE | OUT
|  |  |  | H2prd_Elc_ALK_Winterthur_CHE | elc_transport | 0.061073 | lo |  |  |  |  | CHE | en_chp_gas_cc_ext_ccs_Davos_CHE | h_Davos_CHE | OUT
|  |  |  | H2prd_Elc_ALK_Winterthur_CHE | elc_roadtransport | 0.061073 | lo |  |  |  |  | CHE | en_hop_gas_boiler_Davos_CHE | h_Davos_CHE | OUT
|  |  |  | H2prd_Elc_ALK_Davos_CHE | elc_buildings | 0.0013552 | lo |  |  |  |  | CHE | en_hop_biomass_chips_Davos_CHE | h_Davos_CHE | OUT
|  |  |  | H2prd_Elc_ALK_Davos_CHE | elc_transport | 0.0013552 | lo |  |  |  |  | CHE | en_hop_electric_boiler_Davos_CHE | h_Davos_CHE | OUT
|  |  |  | H2prd_Elc_ALK_Davos_CHE | elc_roadtransport | 0.0013552 | lo |  |  |  |  | CHE | en_hop_electric_boiler_Davos_CHE | e_Davos_CHE | IN
|  |  |  | H2prd_Elc_ALK_Chur_CHE | elc_buildings | 0.01166 | lo |  |  |  |  | CHE | en_hp_air_10mw_Davos_CHE | h_Davos_CHE | OUT
|  |  |  | H2prd_Elc_ALK_Chur_CHE | elc_transport | 0.01166 | lo |  |  |  |  | CHE | en_hp_air_10mw_Davos_CHE | e_Davos_CHE | IN
|  |  |  | H2prd_Elc_ALK_Chur_CHE | elc_roadtransport | 0.01166 | lo |  |  |  |  | CHE | en_gas_ccgt_Chur_CHE | e_Chur_CHE | OUT
|  |  |  | H2prd_Elc_ALK_Kriens_CHE | elc_buildings | 0.015691 | lo |  |  |  |  | CHE | en_gas_turbine_Chur_CHE | e_Chur_CHE | OUT
|  |  |  | H2prd_Elc_ALK_Kriens_CHE | elc_transport | 0.015691 | lo |  |  |  |  | CHE | en_gas_ccs_Chur_CHE | e_Chur_CHE | OUT
|  |  |  | H2prd_Elc_ALK_Kriens_CHE | elc_roadtransport | 0.015691 | lo |  |  |  |  | CHE | en_coal_subcritical_Chur_CHE | e_Chur_CHE | OUT
|  |  |  | H2prd_Elc_ALK_Locarno_CHE | elc_buildings | 0.0052367 | lo |  |  |  |  | CHE | en_coal_supercritical_Chur_CHE | e_Chur_CHE | OUT
|  |  |  | H2prd_Elc_ALK_Locarno_CHE | elc_transport | 0.0052367 | lo |  |  |  |  | CHE | en_coal_ultrasupercritical_Chur_CHE | e_Chur_CHE | OUT
|  |  |  | H2prd_Elc_ALK_Locarno_CHE | elc_roadtransport | 0.0052367 | lo |  |  |  |  | CHE | en_coal_igcc_Chur_CHE | e_Chur_CHE | OUT
|  |  |  | H2prd_Elc_ALK_Lugano_CHE | elc_buildings | 0.024145 | lo |  |  |  |  | CHE | en_nuclear_Chur_CHE | e_Chur_CHE | OUT
|  |  |  | H2prd_Elc_ALK_Lugano_CHE | elc_transport | 0.024145 | lo |  |  |  |  | CHE | en_nuclear_smr_Chur_CHE | e_Chur_CHE | OUT
|  |  |  | H2prd_Elc_ALK_Lugano_CHE | elc_roadtransport | 0.024145 | lo |  |  |  |  | CHE | en_biomass_Chur_CHE | e_Chur_CHE | OUT
|  |  |  | H2prd_Elc_ALK_Lucerne_CHE | elc_buildings | 0.089176 | lo |  |  |  |  | CHE | en_chp_gas_cc_ext_Chur_CHE | e_Chur_CHE | OUT
|  |  |  | H2prd_Elc_ALK_Lucerne_CHE | elc_transport | 0.089176 | lo |  |  |  |  | CHE | en_chp_gas_cc_ext_Chur_CHE | h_Chur_CHE | OUT
|  |  |  | H2prd_Elc_ALK_Lucerne_CHE | elc_roadtransport | 0.089176 | lo |  |  |  |  | CHE | en_chp_biomass_chips_ext_Chur_CHE | e_Chur_CHE | OUT
|  |  |  | H2prd_Elc_ALK_BrigGlis_CHE | elc_buildings | 0.0079844 | lo |  |  |  |  | CHE | en_chp_biomass_chips_ext_Chur_CHE | h_Chur_CHE | OUT
|  |  |  | H2prd_Elc_ALK_BrigGlis_CHE | elc_transport | 0.0079844 | lo |  |  |  |  | CHE | en_chp_gas_cc_ext_ccs_Chur_CHE | e_Chur_CHE | OUT
|  |  |  | H2prd_Elc_ALK_BrigGlis_CHE | elc_roadtransport | 0.0079844 | lo |  |  |  |  | CHE | en_chp_gas_cc_ext_ccs_Chur_CHE | h_Chur_CHE | OUT
|  |  |  | H2prd_Elc_ALK_Aarau_CHE | elc_buildings | 0.074807 | lo |  |  |  |  | CHE | en_hop_gas_boiler_Chur_CHE | h_Chur_CHE | OUT
|  |  |  | H2prd_Elc_ALK_Aarau_CHE | elc_transport | 0.074807 | lo |  |  |  |  | CHE | en_hop_biomass_chips_Chur_CHE | h_Chur_CHE | OUT
|  |  |  | H2prd_Elc_ALK_Aarau_CHE | elc_roadtransport | 0.074807 | lo |  |  |  |  | CHE | en_hop_electric_boiler_Chur_CHE | h_Chur_CHE | OUT
|  |  |  | H2prd_Elc_ALK_SanktGallen_CHE | elc_buildings | 0.038276 | lo |  |  |  |  | CHE | en_hop_electric_boiler_Chur_CHE | e_Chur_CHE | IN
|  |  |  | H2prd_Elc_ALK_SanktGallen_CHE | elc_transport | 0.038276 | lo |  |  |  |  | CHE | en_hp_air_10mw_Chur_CHE | h_Chur_CHE | OUT
|  |  |  | H2prd_Elc_ALK_SanktGallen_CHE | elc_roadtransport | 0.038276 | lo |  |  |  |  | CHE | en_hp_air_10mw_Chur_CHE | e_Chur_CHE | IN
|  |  |  | H2prd_Elc_ALK_Dietikon_CHE | elc_buildings | 0.037671 | lo |  |  |  |  | CHE | en_gas_ccgt_Kriens_CHE | e_Kriens_CHE | OUT
|  |  |  | H2prd_Elc_ALK_Dietikon_CHE | elc_transport | 0.037671 | lo |  |  |  |  | CHE | en_gas_turbine_Kriens_CHE | e_Kriens_CHE | OUT
|  |  |  | H2prd_Elc_ALK_Dietikon_CHE | elc_roadtransport | 0.037671 | lo |  |  |  |  | CHE | en_gas_ccs_Kriens_CHE | e_Kriens_CHE | OUT
|  |  |  | H2prd_Elc_ALK_Brugg_CHE | elc_buildings | 0.037649 | lo |  |  |  |  | CHE | en_coal_subcritical_Kriens_CHE | e_Kriens_CHE | OUT
|  |  |  | H2prd_Elc_ALK_Brugg_CHE | elc_transport | 0.037649 | lo |  |  |  |  | CHE | en_coal_supercritical_Kriens_CHE | e_Kriens_CHE | OUT
|  |  |  | H2prd_Elc_ALK_Brugg_CHE | elc_roadtransport | 0.037649 | lo |  |  |  |  | CHE | en_coal_ultrasupercritical_Kriens_CHE | e_Kriens_CHE | OUT
|  |  |  | H2prd_Elc_ALK_Fully_CHE | elc_buildings | 0.023861 | lo |  |  |  |  | CHE | en_coal_igcc_Kriens_CHE | e_Kriens_CHE | OUT
|  |  |  | H2prd_Elc_ALK_Fully_CHE | elc_transport | 0.023861 | lo |  |  |  |  | CHE | en_nuclear_Kriens_CHE | e_Kriens_CHE | OUT
|  |  |  | H2prd_Elc_ALK_Fully_CHE | elc_roadtransport | 0.023861 | lo |  |  |  |  | CHE | en_nuclear_smr_Kriens_CHE | e_Kriens_CHE | OUT
|  |  |  | H2prd_Elc_ALK_Bellinzona_CHE | elc_buildings | 0.0062242 | lo |  |  |  |  | CHE | en_biomass_Kriens_CHE | e_Kriens_CHE | OUT
|  |  |  | H2prd_Elc_ALK_Bellinzona_CHE | elc_transport | 0.0062242 | lo |  |  |  |  | CHE | en_chp_gas_cc_ext_Kriens_CHE | e_Kriens_CHE | OUT
|  |  |  | H2prd_Elc_ALK_Bellinzona_CHE | elc_roadtransport | 0.0062242 | lo |  |  |  |  | CHE | en_chp_gas_cc_ext_Kriens_CHE | h_Kriens_CHE | OUT
|  |  |  | e_demand_Bern_CHE | elc_industry | 0.099661 | lo |  |  |  |  | CHE | en_chp_biomass_chips_ext_Kriens_CHE | e_Kriens_CHE | OUT
|  |  |  | e_demand_Geneva_CHE | elc_industry | 3.322e-07 | lo |  |  |  |  | CHE | en_chp_biomass_chips_ext_Kriens_CHE | h_Kriens_CHE | OUT
|  |  |  | e_demand_Landquart_CHE | elc_industry | 3.322e-07 | lo |  |  |  |  | CHE | en_chp_gas_cc_ext_ccs_Kriens_CHE | e_Kriens_CHE | OUT
|  |  |  | e_demand_Thun_CHE | elc_industry | 0.099661 | lo |  |  |  |  | CHE | en_chp_gas_cc_ext_ccs_Kriens_CHE | h_Kriens_CHE | OUT
|  |  |  | e_demand_Montreux_CHE | elc_industry | 0.06644 | lo |  |  |  |  | CHE | en_hop_gas_boiler_Kriens_CHE | h_Kriens_CHE | OUT
|  |  |  | e_demand_YverdonLesBains_CHE | elc_industry | 3.322e-07 | lo |  |  |  |  | CHE | en_hop_biomass_chips_Kriens_CHE | h_Kriens_CHE | OUT
|  |  |  | e_demand_BielBienne_CHE | elc_industry | 0.06644 | lo |  |  |  |  | CHE | en_hop_electric_boiler_Kriens_CHE | h_Kriens_CHE | OUT
|  |  |  | e_demand_Riehen_CHE | elc_industry | 0.1661 | lo |  |  |  |  | CHE | en_hop_electric_boiler_Kriens_CHE | e_Kriens_CHE | IN
|  |  |  | e_demand_Zurich_CHE | elc_industry | 3.322e-07 | lo |  |  |  |  | CHE | en_hp_air_10mw_Kriens_CHE | h_Kriens_CHE | OUT
|  |  |  | e_demand_Winterthur_CHE | elc_industry | 3.322e-07 | lo |  |  |  |  | CHE | en_hp_air_10mw_Kriens_CHE | e_Kriens_CHE | IN
|  |  |  | e_demand_Davos_CHE | elc_industry | 3.322e-07 | lo |  |  |  |  | CHE | en_gas_ccgt_Locarno_CHE | e_Locarno_CHE | OUT
|  |  |  | e_demand_Chur_CHE | elc_industry | 0.06644 | lo |  |  |  |  | CHE | en_gas_turbine_Locarno_CHE | e_Locarno_CHE | OUT
|  |  |  | e_demand_Kriens_CHE | elc_industry | 3.322e-07 | lo |  |  |  |  | CHE | en_gas_ccs_Locarno_CHE | e_Locarno_CHE | OUT
|  |  |  | e_demand_Locarno_CHE | elc_industry | 3.322e-07 | lo |  |  |  |  | CHE | en_coal_subcritical_Locarno_CHE | e_Locarno_CHE | OUT
|  |  |  | e_demand_Lugano_CHE | elc_industry | 3.322e-07 | lo |  |  |  |  | CHE | en_coal_supercritical_Locarno_CHE | e_Locarno_CHE | OUT
|  |  |  | e_demand_Lucerne_CHE | elc_industry | 3.322e-07 | lo |  |  |  |  | CHE | en_coal_ultrasupercritical_Locarno_CHE | e_Locarno_CHE | OUT
|  |  |  | e_demand_BrigGlis_CHE | elc_industry | 3.322e-07 | lo |  |  |  |  | CHE | en_coal_igcc_Locarno_CHE | e_Locarno_CHE | OUT
|  |  |  | e_demand_Aarau_CHE | elc_industry | 0.083051 | lo |  |  |  |  | CHE | en_nuclear_Locarno_CHE | e_Locarno_CHE | OUT
|  |  |  | e_demand_SanktGallen_CHE | elc_industry | 0.1661 | lo |  |  |  |  | CHE | en_nuclear_smr_Locarno_CHE | e_Locarno_CHE | OUT
|  |  |  | e_demand_Dietikon_CHE | elc_industry | 0.06644 | lo |  |  |  |  | CHE | en_biomass_Locarno_CHE | e_Locarno_CHE | OUT
|  |  |  | e_demand_Brugg_CHE | elc_industry | 0.06644 | lo |  |  |  |  | CHE | en_chp_gas_cc_ext_Locarno_CHE | e_Locarno_CHE | OUT
|  |  |  | e_demand_Fully_CHE | elc_industry | 0.03322 | lo |  |  |  |  | CHE | en_chp_gas_cc_ext_Locarno_CHE | h_Locarno_CHE | OUT
|  |  |  | e_demand_Bellinzona_CHE | elc_industry | 3.322e-07 | lo |  |  |  |  | CHE | en_chp_biomass_chips_ext_Locarno_CHE | e_Locarno_CHE | OUT
|  |  |  | ev_battery_Bern_CHE | elc_industry | 0.099661 | lo |  |  |  |  | CHE | en_chp_biomass_chips_ext_Locarno_CHE | h_Locarno_CHE | OUT
|  |  |  | ev_battery_Geneva_CHE | elc_industry | 3.322e-07 | lo |  |  |  |  | CHE | en_chp_gas_cc_ext_ccs_Locarno_CHE | e_Locarno_CHE | OUT
|  |  |  | ev_battery_Landquart_CHE | elc_industry | 3.322e-07 | lo |  |  |  |  | CHE | en_chp_gas_cc_ext_ccs_Locarno_CHE | h_Locarno_CHE | OUT
|  |  |  | ev_battery_Thun_CHE | elc_industry | 0.099661 | lo |  |  |  |  | CHE | en_hop_gas_boiler_Locarno_CHE | h_Locarno_CHE | OUT
|  |  |  | ev_battery_Montreux_CHE | elc_industry | 0.06644 | lo |  |  |  |  | CHE | en_hop_biomass_chips_Locarno_CHE | h_Locarno_CHE | OUT
|  |  |  | ev_battery_YverdonLesBains_CHE | elc_industry | 3.322e-07 | lo |  |  |  |  | CHE | en_hop_electric_boiler_Locarno_CHE | h_Locarno_CHE | OUT
|  |  |  | ev_battery_BielBienne_CHE | elc_industry | 0.06644 | lo |  |  |  |  | CHE | en_hop_electric_boiler_Locarno_CHE | e_Locarno_CHE | IN
|  |  |  | ev_battery_Riehen_CHE | elc_industry | 0.1661 | lo |  |  |  |  | CHE | en_hp_air_10mw_Locarno_CHE | h_Locarno_CHE | OUT
|  |  |  | ev_battery_Zurich_CHE | elc_industry | 3.322e-07 | lo |  |  |  |  | CHE | en_hp_air_10mw_Locarno_CHE | e_Locarno_CHE | IN
|  |  |  | ev_battery_Winterthur_CHE | elc_industry | 3.322e-07 | lo |  |  |  |  | CHE | en_gas_ccgt_Lugano_CHE | e_Lugano_CHE | OUT
|  |  |  | ev_battery_Davos_CHE | elc_industry | 3.322e-07 | lo |  |  |  |  | CHE | en_gas_turbine_Lugano_CHE | e_Lugano_CHE | OUT
|  |  |  | ev_battery_Chur_CHE | elc_industry | 0.06644 | lo |  |  |  |  | CHE | en_gas_ccs_Lugano_CHE | e_Lugano_CHE | OUT
|  |  |  | ev_battery_Kriens_CHE | elc_industry | 3.322e-07 | lo |  |  |  |  | CHE | en_coal_subcritical_Lugano_CHE | e_Lugano_CHE | OUT
|  |  |  | ev_battery_Locarno_CHE | elc_industry | 3.322e-07 | lo |  |  |  |  | CHE | en_coal_supercritical_Lugano_CHE | e_Lugano_CHE | OUT
|  |  |  | ev_battery_Lugano_CHE | elc_industry | 3.322e-07 | lo |  |  |  |  | CHE | en_coal_ultrasupercritical_Lugano_CHE | e_Lugano_CHE | OUT
|  |  |  | ev_battery_Lucerne_CHE | elc_industry | 3.322e-07 | lo |  |  |  |  | CHE | en_coal_igcc_Lugano_CHE | e_Lugano_CHE | OUT
|  |  |  | ev_battery_BrigGlis_CHE | elc_industry | 3.322e-07 | lo |  |  |  |  | CHE | en_nuclear_Lugano_CHE | e_Lugano_CHE | OUT
|  |  |  | ev_battery_Aarau_CHE | elc_industry | 0.083051 | lo |  |  |  |  | CHE | en_nuclear_smr_Lugano_CHE | e_Lugano_CHE | OUT
|  |  |  | ev_battery_SanktGallen_CHE | elc_industry | 0.1661 | lo |  |  |  |  | CHE | en_biomass_Lugano_CHE | e_Lugano_CHE | OUT
|  |  |  | ev_battery_Dietikon_CHE | elc_industry | 0.06644 | lo |  |  |  |  | CHE | en_chp_gas_cc_ext_Lugano_CHE | e_Lugano_CHE | OUT
|  |  |  | ev_battery_Brugg_CHE | elc_industry | 0.06644 | lo |  |  |  |  | CHE | en_chp_gas_cc_ext_Lugano_CHE | h_Lugano_CHE | OUT
|  |  |  | ev_battery_Fully_CHE | elc_industry | 0.03322 | lo |  |  |  |  | CHE | en_chp_biomass_chips_ext_Lugano_CHE | e_Lugano_CHE | OUT
|  |  |  | ev_battery_Bellinzona_CHE | elc_industry | 3.322e-07 | lo |  |  |  |  | CHE | en_chp_biomass_chips_ext_Lugano_CHE | h_Lugano_CHE | OUT
|  |  |  | H2prd_Elc_PEM_Bern_CHE | elc_industry | 0.099661 | lo |  |  |  |  | CHE | en_chp_gas_cc_ext_ccs_Lugano_CHE | e_Lugano_CHE | OUT
|  |  |  | H2prd_Elc_PEM_Geneva_CHE | elc_industry | 3.322e-07 | lo |  |  |  |  | CHE | en_chp_gas_cc_ext_ccs_Lugano_CHE | h_Lugano_CHE | OUT
|  |  |  | H2prd_Elc_PEM_Landquart_CHE | elc_industry | 3.322e-07 | lo |  |  |  |  | CHE | en_hop_gas_boiler_Lugano_CHE | h_Lugano_CHE | OUT
|  |  |  | H2prd_Elc_PEM_Thun_CHE | elc_industry | 0.099661 | lo |  |  |  |  | CHE | en_hop_biomass_chips_Lugano_CHE | h_Lugano_CHE | OUT
|  |  |  | H2prd_Elc_PEM_Montreux_CHE | elc_industry | 0.06644 | lo |  |  |  |  | CHE | en_hop_electric_boiler_Lugano_CHE | h_Lugano_CHE | OUT
|  |  |  | H2prd_Elc_PEM_YverdonLesBains_CHE | elc_industry | 3.322e-07 | lo |  |  |  |  | CHE | en_hop_electric_boiler_Lugano_CHE | e_Lugano_CHE | IN
|  |  |  | H2prd_Elc_PEM_BielBienne_CHE | elc_industry | 0.06644 | lo |  |  |  |  | CHE | en_hp_air_10mw_Lugano_CHE | h_Lugano_CHE | OUT
|  |  |  | H2prd_Elc_PEM_Riehen_CHE | elc_industry | 0.1661 | lo |  |  |  |  | CHE | en_hp_air_10mw_Lugano_CHE | e_Lugano_CHE | IN
|  |  |  | H2prd_Elc_PEM_Zurich_CHE | elc_industry | 3.322e-07 | lo |  |  |  |  | CHE | en_gas_ccgt_Lucerne_CHE | e_Lucerne_CHE | OUT
|  |  |  | H2prd_Elc_PEM_Winterthur_CHE | elc_industry | 3.322e-07 | lo |  |  |  |  | CHE | en_gas_turbine_Lucerne_CHE | e_Lucerne_CHE | OUT
|  |  |  | H2prd_Elc_PEM_Davos_CHE | elc_industry | 3.322e-07 | lo |  |  |  |  | CHE | en_gas_ccs_Lucerne_CHE | e_Lucerne_CHE | OUT
|  |  |  | H2prd_Elc_PEM_Chur_CHE | elc_industry | 0.06644 | lo |  |  |  |  | CHE | en_coal_subcritical_Lucerne_CHE | e_Lucerne_CHE | OUT
|  |  |  | H2prd_Elc_PEM_Kriens_CHE | elc_industry | 3.322e-07 | lo |  |  |  |  | CHE | en_coal_supercritical_Lucerne_CHE | e_Lucerne_CHE | OUT
|  |  |  | H2prd_Elc_PEM_Locarno_CHE | elc_industry | 3.322e-07 | lo |  |  |  |  | CHE | en_coal_ultrasupercritical_Lucerne_CHE | e_Lucerne_CHE | OUT
|  |  |  | H2prd_Elc_PEM_Lugano_CHE | elc_industry | 3.322e-07 | lo |  |  |  |  | CHE | en_coal_igcc_Lucerne_CHE | e_Lucerne_CHE | OUT
|  |  |  | H2prd_Elc_PEM_Lucerne_CHE | elc_industry | 3.322e-07 | lo |  |  |  |  | CHE | en_nuclear_Lucerne_CHE | e_Lucerne_CHE | OUT
|  |  |  | H2prd_Elc_PEM_BrigGlis_CHE | elc_industry | 3.322e-07 | lo |  |  |  |  | CHE | en_nuclear_smr_Lucerne_CHE | e_Lucerne_CHE | OUT
|  |  |  | H2prd_Elc_PEM_Aarau_CHE | elc_industry | 0.083051 | lo |  |  |  |  | CHE | en_biomass_Lucerne_CHE | e_Lucerne_CHE | OUT
|  |  |  | H2prd_Elc_PEM_SanktGallen_CHE | elc_industry | 0.1661 | lo |  |  |  |  | CHE | en_chp_gas_cc_ext_Lucerne_CHE | e_Lucerne_CHE | OUT
|  |  |  | H2prd_Elc_PEM_Dietikon_CHE | elc_industry | 0.06644 | lo |  |  |  |  | CHE | en_chp_gas_cc_ext_Lucerne_CHE | h_Lucerne_CHE | OUT
|  |  |  | H2prd_Elc_PEM_Brugg_CHE | elc_industry | 0.06644 | lo |  |  |  |  | CHE | en_chp_biomass_chips_ext_Lucerne_CHE | e_Lucerne_CHE | OUT
|  |  |  | H2prd_Elc_PEM_Fully_CHE | elc_industry | 0.03322 | lo |  |  |  |  | CHE | en_chp_biomass_chips_ext_Lucerne_CHE | h_Lucerne_CHE | OUT
|  |  |  | H2prd_Elc_PEM_Bellinzona_CHE | elc_industry | 3.322e-07 | lo |  |  |  |  | CHE | en_chp_gas_cc_ext_ccs_Lucerne_CHE | e_Lucerne_CHE | OUT
|  |  |  | H2prd_Elc_ALK_Bern_CHE | elc_industry | 0.099661 | lo |  |  |  |  | CHE | en_chp_gas_cc_ext_ccs_Lucerne_CHE | h_Lucerne_CHE | OUT
|  |  |  | H2prd_Elc_ALK_Geneva_CHE | elc_industry | 3.322e-07 | lo |  |  |  |  | CHE | en_hop_gas_boiler_Lucerne_CHE | h_Lucerne_CHE | OUT
|  |  |  | H2prd_Elc_ALK_Landquart_CHE | elc_industry | 3.322e-07 | lo |  |  |  |  | CHE | en_hop_biomass_chips_Lucerne_CHE | h_Lucerne_CHE | OUT
|  |  |  | H2prd_Elc_ALK_Thun_CHE | elc_industry | 0.099661 | lo |  |  |  |  | CHE | en_hop_electric_boiler_Lucerne_CHE | h_Lucerne_CHE | OUT
|  |  |  | H2prd_Elc_ALK_Montreux_CHE | elc_industry | 0.06644 | lo |  |  |  |  | CHE | en_hop_electric_boiler_Lucerne_CHE | e_Lucerne_CHE | IN
|  |  |  | H2prd_Elc_ALK_YverdonLesBains_CHE | elc_industry | 3.322e-07 | lo |  |  |  |  | CHE | en_hp_air_10mw_Lucerne_CHE | h_Lucerne_CHE | OUT
|  |  |  | H2prd_Elc_ALK_BielBienne_CHE | elc_industry | 0.06644 | lo |  |  |  |  | CHE | en_hp_air_10mw_Lucerne_CHE | e_Lucerne_CHE | IN
|  |  |  | H2prd_Elc_ALK_Riehen_CHE | elc_industry | 0.1661 | lo |  |  |  |  | CHE | en_gas_ccgt_BrigGlis_CHE | e_BrigGlis_CHE | OUT
|  |  |  | H2prd_Elc_ALK_Zurich_CHE | elc_industry | 3.322e-07 | lo |  |  |  |  | CHE | en_gas_turbine_BrigGlis_CHE | e_BrigGlis_CHE | OUT
|  |  |  | H2prd_Elc_ALK_Winterthur_CHE | elc_industry | 3.322e-07 | lo |  |  |  |  | CHE | en_gas_ccs_BrigGlis_CHE | e_BrigGlis_CHE | OUT
|  |  |  | H2prd_Elc_ALK_Davos_CHE | elc_industry | 3.322e-07 | lo |  |  |  |  | CHE | en_coal_subcritical_BrigGlis_CHE | e_BrigGlis_CHE | OUT
|  |  |  | H2prd_Elc_ALK_Chur_CHE | elc_industry | 0.06644 | lo |  |  |  |  | CHE | en_coal_supercritical_BrigGlis_CHE | e_BrigGlis_CHE | OUT
|  |  |  | H2prd_Elc_ALK_Kriens_CHE | elc_industry | 3.322e-07 | lo |  |  |  |  | CHE | en_coal_ultrasupercritical_BrigGlis_CHE | e_BrigGlis_CHE | OUT
|  |  |  | H2prd_Elc_ALK_Locarno_CHE | elc_industry | 3.322e-07 | lo |  |  |  |  | CHE | en_coal_igcc_BrigGlis_CHE | e_BrigGlis_CHE | OUT
|  |  |  | H2prd_Elc_ALK_Lugano_CHE | elc_industry | 3.322e-07 | lo |  |  |  |  | CHE | en_nuclear_BrigGlis_CHE | e_BrigGlis_CHE | OUT
|  |  |  | H2prd_Elc_ALK_Lucerne_CHE | elc_industry | 3.322e-07 | lo |  |  |  |  | CHE | en_nuclear_smr_BrigGlis_CHE | e_BrigGlis_CHE | OUT
|  |  |  | H2prd_Elc_ALK_BrigGlis_CHE | elc_industry | 3.322e-07 | lo |  |  |  |  | CHE | en_biomass_BrigGlis_CHE | e_BrigGlis_CHE | OUT
|  |  |  | H2prd_Elc_ALK_Aarau_CHE | elc_industry | 0.083051 | lo |  |  |  |  | CHE | en_chp_gas_cc_ext_BrigGlis_CHE | e_BrigGlis_CHE | OUT
|  |  |  | H2prd_Elc_ALK_SanktGallen_CHE | elc_industry | 0.1661 | lo |  |  |  |  | CHE | en_chp_gas_cc_ext_BrigGlis_CHE | h_BrigGlis_CHE | OUT
|  |  |  | H2prd_Elc_ALK_Dietikon_CHE | elc_industry | 0.06644 | lo |  |  |  |  | CHE | en_chp_biomass_chips_ext_BrigGlis_CHE | e_BrigGlis_CHE | OUT
|  |  |  | H2prd_Elc_ALK_Brugg_CHE | elc_industry | 0.06644 | lo |  |  |  |  | CHE | en_chp_biomass_chips_ext_BrigGlis_CHE | h_BrigGlis_CHE | OUT
|  |  |  | H2prd_Elc_ALK_Fully_CHE | elc_industry | 0.03322 | lo |  |  |  |  | CHE | en_chp_gas_cc_ext_ccs_BrigGlis_CHE | e_BrigGlis_CHE | OUT
|  |  |  | H2prd_Elc_ALK_Bellinzona_CHE | elc_industry | 3.322e-07 | lo |  |  |  |  | CHE | en_chp_gas_cc_ext_ccs_BrigGlis_CHE | h_BrigGlis_CHE | OUT
|  |  |  | h_demand_Dietikon_CHE | het_buildings | 0.58329 | lo |  |  |  |  | CHE | en_hop_gas_boiler_BrigGlis_CHE | h_BrigGlis_CHE | OUT
|  |  |  | h_demand_Dietikon_CHE | het_industry | 0.88357 | lo |  |  |  |  | CHE | en_hop_biomass_chips_BrigGlis_CHE | h_BrigGlis_CHE | OUT
|  |  |  | h_demand_YverdonLesBains_CHE | het_buildings | 0.016623 | lo |  |  |  |  | CHE | en_hop_electric_boiler_BrigGlis_CHE | h_BrigGlis_CHE | OUT
|  |  |  | h_demand_YverdonLesBains_CHE | het_industry | 9.3186e-08 | lo |  |  |  |  | CHE | en_hop_electric_boiler_BrigGlis_CHE | e_BrigGlis_CHE | IN
|  |  |  | h_demand_Zurich_CHE | het_buildings | 0.19458 | lo |  |  |  |  | CHE | en_hp_air_10mw_BrigGlis_CHE | h_BrigGlis_CHE | OUT
|  |  |  | h_demand_Zurich_CHE | het_industry | 2.8888e-07 | lo |  |  |  |  | CHE | en_hp_air_10mw_BrigGlis_CHE | e_BrigGlis_CHE | IN
|  |  |  | h_demand_Thun_CHE | het_buildings | 0.040043 | lo |  |  |  |  | CHE | en_gas_ccgt_Aarau_CHE | e_Aarau_CHE | OUT
|  |  |  | h_demand_Thun_CHE | het_industry | 0.055912 | lo |  |  |  |  | CHE | en_gas_turbine_Aarau_CHE | e_Aarau_CHE | OUT
|  |  |  | h_demand_Geneva_CHE | het_buildings | 0.06353 | lo |  |  |  |  | CHE | en_gas_ccs_Aarau_CHE | e_Aarau_CHE | OUT
|  |  |  | h_demand_Geneva_CHE | het_industry | 1.8637e-07 | lo |  |  |  |  | CHE | en_coal_subcritical_Aarau_CHE | e_Aarau_CHE | OUT
|  |  |  | h_demand_Winterthur_CHE | het_buildings | 0.012466 | lo |  |  |  |  | CHE | en_coal_supercritical_Aarau_CHE | e_Aarau_CHE | OUT
|  |  |  | h_demand_Winterthur_CHE | het_industry | 5.8241e-08 | lo |  |  |  |  | CHE | en_coal_ultrasupercritical_Aarau_CHE | e_Aarau_CHE | OUT
|  |  |  | h_demand_Lucerne_CHE | het_buildings | 0.048056 | lo |  |  |  |  | CHE | en_coal_igcc_Aarau_CHE | e_Aarau_CHE | OUT
|  |  |  | h_demand_Lucerne_CHE | het_industry | 1.5376e-07 | lo |  |  |  |  | CHE | en_nuclear_Aarau_CHE | e_Aarau_CHE | OUT
|  |  |  | h_demand_Bern_CHE | het_buildings | 0.01675 | lo |  |  |  |  | CHE | en_nuclear_smr_Aarau_CHE | e_Aarau_CHE | OUT
|  |  |  | h_demand_Bern_CHE | het_industry | 0.034945 | lo |  |  |  |  | CHE | en_biomass_Aarau_CHE | e_Aarau_CHE | OUT
|  |  |  | h_demand_Fully_CHE | het_buildings | 0.0046588 | lo |  |  |  |  | CHE | en_chp_gas_cc_ext_Aarau_CHE | e_Aarau_CHE | OUT
|  |  |  | h_demand_Fully_CHE | het_industry | 0.005571 | lo |  |  |  |  | CHE | en_chp_gas_cc_ext_Aarau_CHE | h_Aarau_CHE | OUT
[12 empty] | CHE | en_chp_biomass_chips_ext_Aarau_CHE | e_Aarau_CHE | OUT
[12 empty] | CHE | en_chp_biomass_chips_ext_Aarau_CHE | h_Aarau_CHE | OUT
[12 empty] | CHE | en_chp_gas_cc_ext_ccs_Aarau_CHE | e_Aarau_CHE | OUT
[12 empty] | CHE | en_chp_gas_cc_ext_ccs_Aarau_CHE | h_Aarau_CHE | OUT
[12 empty] | CHE | en_hop_gas_boiler_Aarau_CHE | h_Aarau_CHE | OUT
[12 empty] | CHE | en_hop_biomass_chips_Aarau_CHE | h_Aarau_CHE | OUT
[12 empty] | CHE | en_hop_electric_boiler_Aarau_CHE | h_Aarau_CHE | OUT
[12 empty] | CHE | en_hop_electric_boiler_Aarau_CHE | e_Aarau_CHE | IN
[12 empty] | CHE | en_hp_air_10mw_Aarau_CHE | h_Aarau_CHE | OUT
[12 empty] | CHE | en_hp_air_10mw_Aarau_CHE | e_Aarau_CHE | IN
[12 empty] | CHE | en_gas_ccgt_SanktGallen_CHE | e_SanktGallen_CHE | OUT
[12 empty] | CHE | en_gas_turbine_SanktGallen_CHE | e_SanktGallen_CHE | OUT
[12 empty] | CHE | en_gas_ccs_SanktGallen_CHE | e_SanktGallen_CHE | OUT
[12 empty] | CHE | en_coal_subcritical_SanktGallen_CHE | e_SanktGallen_CHE | OUT
[12 empty] | CHE | en_coal_supercritical_SanktGallen_CHE | e_SanktGallen_CHE | OUT
[12 empty] | CHE | en_coal_ultrasupercritical_SanktGallen_CHE | e_SanktGallen_CHE | OUT
[12 empty] | CHE | en_coal_igcc_SanktGallen_CHE | e_SanktGallen_CHE | OUT
[12 empty] | CHE | en_nuclear_SanktGallen_CHE | e_SanktGallen_CHE | OUT
[12 empty] | CHE | en_nuclear_smr_SanktGallen_CHE | e_SanktGallen_CHE | OUT
[12 empty] | CHE | en_biomass_SanktGallen_CHE | e_SanktGallen_CHE | OUT
[12 empty] | CHE | en_chp_gas_cc_ext_SanktGallen_CHE | e_SanktGallen_CHE | OUT
[12 empty] | CHE | en_chp_gas_cc_ext_SanktGallen_CHE | h_SanktGallen_CHE | OUT
[12 empty] | CHE | en_chp_biomass_chips_ext_SanktGallen_CHE | e_SanktGallen_CHE | OUT
[12 empty] | CHE | en_chp_biomass_chips_ext_SanktGallen_CHE | h_SanktGallen_CHE | OUT
[12 empty] | CHE | en_chp_gas_cc_ext_ccs_SanktGallen_CHE | e_SanktGallen_CHE | OUT
[12 empty] | CHE | en_chp_gas_cc_ext_ccs_SanktGallen_CHE | h_SanktGallen_CHE | OUT
[12 empty] | CHE | en_hop_gas_boiler_SanktGallen_CHE | h_SanktGallen_CHE | OUT
[12 empty] | CHE | en_hop_biomass_chips_SanktGallen_CHE | h_SanktGallen_CHE | OUT
[12 empty] | CHE | en_hop_electric_boiler_SanktGallen_CHE | h_SanktGallen_CHE | OUT
[12 empty] | CHE | en_hop_electric_boiler_SanktGallen_CHE | e_SanktGallen_CHE | IN
[12 empty] | CHE | en_hp_air_10mw_SanktGallen_CHE | h_SanktGallen_CHE | OUT
[12 empty] | CHE | en_hp_air_10mw_SanktGallen_CHE | e_SanktGallen_CHE | IN
[12 empty] | CHE | en_gas_ccgt_Dietikon_CHE | e_Dietikon_CHE | OUT
[12 empty] | CHE | en_gas_turbine_Dietikon_CHE | e_Dietikon_CHE | OUT
[12 empty] | CHE | en_gas_ccs_Dietikon_CHE | e_Dietikon_CHE | OUT
[12 empty] | CHE | en_coal_subcritical_Dietikon_CHE | e_Dietikon_CHE | OUT
[12 empty] | CHE | en_coal_supercritical_Dietikon_CHE | e_Dietikon_CHE | OUT
[12 empty] | CHE | en_coal_ultrasupercritical_Dietikon_CHE | e_Dietikon_CHE | OUT
[12 empty] | CHE | en_coal_igcc_Dietikon_CHE | e_Dietikon_CHE | OUT
[12 empty] | CHE | en_nuclear_Dietikon_CHE | e_Dietikon_CHE | OUT
[12 empty] | CHE | en_nuclear_smr_Dietikon_CHE | e_Dietikon_CHE | OUT
[12 empty] | CHE | en_biomass_Dietikon_CHE | e_Dietikon_CHE | OUT
[12 empty] | CHE | en_chp_gas_cc_ext_Dietikon_CHE | e_Dietikon_CHE | OUT
[12 empty] | CHE | en_chp_gas_cc_ext_Dietikon_CHE | h_Dietikon_CHE | OUT
[12 empty] | CHE | en_chp_biomass_chips_ext_Dietikon_CHE | e_Dietikon_CHE | OUT
[12 empty] | CHE | en_chp_biomass_chips_ext_Dietikon_CHE | h_Dietikon_CHE | OUT
[12 empty] | CHE | en_chp_gas_cc_ext_ccs_Dietikon_CHE | e_Dietikon_CHE | OUT
[12 empty] | CHE | en_chp_gas_cc_ext_ccs_Dietikon_CHE | h_Dietikon_CHE | OUT
[12 empty] | CHE | en_hop_gas_boiler_Dietikon_CHE | h_Dietikon_CHE | OUT
[12 empty] | CHE | en_hop_biomass_chips_Dietikon_CHE | h_Dietikon_CHE | OUT
[12 empty] | CHE | en_hop_electric_boiler_Dietikon_CHE | h_Dietikon_CHE | OUT
[12 empty] | CHE | en_hop_electric_boiler_Dietikon_CHE | e_Dietikon_CHE | IN
[12 empty] | CHE | en_hp_air_10mw_Dietikon_CHE | h_Dietikon_CHE | OUT
[12 empty] | CHE | en_hp_air_10mw_Dietikon_CHE | e_Dietikon_CHE | IN
[12 empty] | CHE | en_gas_ccgt_Brugg_CHE | e_Brugg_CHE | OUT
[12 empty] | CHE | en_gas_turbine_Brugg_CHE | e_Brugg_CHE | OUT
[12 empty] | CHE | en_gas_ccs_Brugg_CHE | e_Brugg_CHE | OUT
[12 empty] | CHE | en_coal_subcritical_Brugg_CHE | e_Brugg_CHE | OUT
[12 empty] | CHE | en_coal_supercritical_Brugg_CHE | e_Brugg_CHE | OUT
[12 empty] | CHE | en_coal_ultrasupercritical_Brugg_CHE | e_Brugg_CHE | OUT
[12 empty] | CHE | en_coal_igcc_Brugg_CHE | e_Brugg_CHE | OUT
[12 empty] | CHE | en_nuclear_Brugg_CHE | e_Brugg_CHE | OUT
[12 empty] | CHE | en_nuclear_smr_Brugg_CHE | e_Brugg_CHE | OUT
[12 empty] | CHE | en_biomass_Brugg_CHE | e_Brugg_CHE | OUT
[12 empty] | CHE | en_chp_gas_cc_ext_Brugg_CHE | e_Brugg_CHE | OUT
[12 empty] | CHE | en_chp_gas_cc_ext_Brugg_CHE | h_Brugg_CHE | OUT
[12 empty] | CHE | en_chp_biomass_chips_ext_Brugg_CHE | e_Brugg_CHE | OUT
[12 empty] | CHE | en_chp_biomass_chips_ext_Brugg_CHE | h_Brugg_CHE | OUT
[12 empty] | CHE | en_chp_gas_cc_ext_ccs_Brugg_CHE | e_Brugg_CHE | OUT
[12 empty] | CHE | en_chp_gas_cc_ext_ccs_Brugg_CHE | h_Brugg_CHE | OUT
[12 empty] | CHE | en_hop_gas_boiler_Brugg_CHE | h_Brugg_CHE | OUT
[12 empty] | CHE | en_hop_biomass_chips_Brugg_CHE | h_Brugg_CHE | OUT
[12 empty] | CHE | en_hop_electric_boiler_Brugg_CHE | h_Brugg_CHE | OUT
[12 empty] | CHE | en_hop_electric_boiler_Brugg_CHE | e_Brugg_CHE | IN
[12 empty] | CHE | en_hp_air_10mw_Brugg_CHE | h_Brugg_CHE | OUT
[12 empty] | CHE | en_hp_air_10mw_Brugg_CHE | e_Brugg_CHE | IN
[12 empty] | CHE | en_gas_ccgt_Fully_CHE | e_Fully_CHE | OUT
[12 empty] | CHE | en_gas_turbine_Fully_CHE | e_Fully_CHE | OUT
[12 empty] | CHE | en_gas_ccs_Fully_CHE | e_Fully_CHE | OUT
[12 empty] | CHE | en_coal_subcritical_Fully_CHE | e_Fully_CHE | OUT
[12 empty] | CHE | en_coal_supercritical_Fully_CHE | e_Fully_CHE | OUT
[12 empty] | CHE | en_coal_ultrasupercritical_Fully_CHE | e_Fully_CHE | OUT
[12 empty] | CHE | en_coal_igcc_Fully_CHE | e_Fully_CHE | OUT
[12 empty] | CHE | en_nuclear_Fully_CHE | e_Fully_CHE | OUT
[12 empty] | CHE | en_nuclear_smr_Fully_CHE | e_Fully_CHE | OUT
[12 empty] | CHE | en_biomass_Fully_CHE | e_Fully_CHE | OUT
[12 empty] | CHE | en_chp_gas_cc_ext_Fully_CHE | e_Fully_CHE | OUT
[12 empty] | CHE | en_chp_gas_cc_ext_Fully_CHE | h_Fully_CHE | OUT
[12 empty] | CHE | en_chp_biomass_chips_ext_Fully_CHE | e_Fully_CHE | OUT
[12 empty] | CHE | en_chp_biomass_chips_ext_Fully_CHE | h_Fully_CHE | OUT
[12 empty] | CHE | en_chp_gas_cc_ext_ccs_Fully_CHE | e_Fully_CHE | OUT
[12 empty] | CHE | en_chp_gas_cc_ext_ccs_Fully_CHE | h_Fully_CHE | OUT
[12 empty] | CHE | en_hop_gas_boiler_Fully_CHE | h_Fully_CHE | OUT
[12 empty] | CHE | en_hop_biomass_chips_Fully_CHE | h_Fully_CHE | OUT
[12 empty] | CHE | en_hop_electric_boiler_Fully_CHE | h_Fully_CHE | OUT
[12 empty] | CHE | en_hop_electric_boiler_Fully_CHE | e_Fully_CHE | IN
[12 empty] | CHE | en_hp_air_10mw_Fully_CHE | h_Fully_CHE | OUT
[12 empty] | CHE | en_hp_air_10mw_Fully_CHE | e_Fully_CHE | IN
[12 empty] | CHE | en_gas_ccgt_Bellinzona_CHE | e_Bellinzona_CHE | OUT
[12 empty] | CHE | en_gas_turbine_Bellinzona_CHE | e_Bellinzona_CHE | OUT
[12 empty] | CHE | en_gas_ccs_Bellinzona_CHE | e_Bellinzona_CHE | OUT
[12 empty] | CHE | en_coal_subcritical_Bellinzona_CHE | e_Bellinzona_CHE | OUT
[12 empty] | CHE | en_coal_supercritical_Bellinzona_CHE | e_Bellinzona_CHE | OUT
[12 empty] | CHE | en_coal_ultrasupercritical_Bellinzona_CHE | e_Bellinzona_CHE | OUT
[12 empty] | CHE | en_coal_igcc_Bellinzona_CHE | e_Bellinzona_CHE | OUT
[12 empty] | CHE | en_nuclear_Bellinzona_CHE | e_Bellinzona_CHE | OUT
[12 empty] | CHE | en_nuclear_smr_Bellinzona_CHE | e_Bellinzona_CHE | OUT
[12 empty] | CHE | en_biomass_Bellinzona_CHE | e_Bellinzona_CHE | OUT
[12 empty] | CHE | en_chp_gas_cc_ext_Bellinzona_CHE | e_Bellinzona_CHE | OUT
[12 empty] | CHE | en_chp_gas_cc_ext_Bellinzona_CHE | h_Bellinzona_CHE | OUT
[12 empty] | CHE | en_chp_biomass_chips_ext_Bellinzona_CHE | e_Bellinzona_CHE | OUT
[12 empty] | CHE | en_chp_biomass_chips_ext_Bellinzona_CHE | h_Bellinzona_CHE | OUT
[12 empty] | CHE | en_chp_gas_cc_ext_ccs_Bellinzona_CHE | e_Bellinzona_CHE | OUT
[12 empty] | CHE | en_chp_gas_cc_ext_ccs_Bellinzona_CHE | h_Bellinzona_CHE | OUT
[12 empty] | CHE | en_hop_gas_boiler_Bellinzona_CHE | h_Bellinzona_CHE | OUT
[12 empty] | CHE | en_hop_biomass_chips_Bellinzona_CHE | h_Bellinzona_CHE | OUT
[12 empty] | CHE | en_hop_electric_boiler_Bellinzona_CHE | h_Bellinzona_CHE | OUT
[12 empty] | CHE | en_hop_electric_boiler_Bellinzona_CHE | e_Bellinzona_CHE | IN
[12 empty] | CHE | en_hp_air_10mw_Bellinzona_CHE | h_Bellinzona_CHE | OUT
[12 empty] | CHE | en_hp_air_10mw_Bellinzona_CHE | e_Bellinzona_CHE | IN
[12 empty] | CHE | en_battery_4h_Bern_CHE | e_Bern_CHE | OUT
[12 empty] | CHE | en_battery_4h_Bern_CHE | e_Bern_CHE | IN
[12 empty] | CHE | en_battery_8h_Bern_CHE | e_Bern_CHE | OUT
[12 empty] | CHE | en_battery_8h_Bern_CHE | e_Bern_CHE | IN
[12 empty] | CHE | en_battery_4h_Geneva_CHE | e_Geneva_CHE | OUT
[12 empty] | CHE | en_battery_4h_Geneva_CHE | e_Geneva_CHE | IN
[12 empty] | CHE | en_battery_8h_Geneva_CHE | e_Geneva_CHE | OUT
[12 empty] | CHE | en_battery_8h_Geneva_CHE | e_Geneva_CHE | IN
[12 empty] | CHE | en_battery_4h_Landquart_CHE | e_Landquart_CHE | OUT
[12 empty] | CHE | en_battery_4h_Landquart_CHE | e_Landquart_CHE | IN
[12 empty] | CHE | en_battery_8h_Landquart_CHE | e_Landquart_CHE | OUT
[12 empty] | CHE | en_battery_8h_Landquart_CHE | e_Landquart_CHE | IN
[12 empty] | CHE | en_battery_4h_Thun_CHE | e_Thun_CHE | OUT
[12 empty] | CHE | en_battery_4h_Thun_CHE | e_Thun_CHE | IN
[12 empty] | CHE | en_battery_8h_Thun_CHE | e_Thun_CHE | OUT
[12 empty] | CHE | en_battery_8h_Thun_CHE | e_Thun_CHE | IN
[12 empty] | CHE | en_battery_4h_Montreux_CHE | e_Montreux_CHE | OUT
[12 empty] | CHE | en_battery_4h_Montreux_CHE | e_Montreux_CHE | IN
[12 empty] | CHE | en_battery_8h_Montreux_CHE | e_Montreux_CHE | OUT
[12 empty] | CHE | en_battery_8h_Montreux_CHE | e_Montreux_CHE | IN
[12 empty] | CHE | en_battery_4h_YverdonLesBains_CHE | e_YverdonLesBains_CHE | OUT
[12 empty] | CHE | en_battery_4h_YverdonLesBains_CHE | e_YverdonLesBains_CHE | IN
[12 empty] | CHE | en_battery_8h_YverdonLesBains_CHE | e_YverdonLesBains_CHE | OUT
[12 empty] | CHE | en_battery_8h_YverdonLesBains_CHE | e_YverdonLesBains_CHE | IN
[12 empty] | CHE | en_battery_4h_BielBienne_CHE | e_BielBienne_CHE | OUT
[12 empty] | CHE | en_battery_4h_BielBienne_CHE | e_BielBienne_CHE | IN
[12 empty] | CHE | en_battery_8h_BielBienne_CHE | e_BielBienne_CHE | OUT
[12 empty] | CHE | en_battery_8h_BielBienne_CHE | e_BielBienne_CHE | IN
[12 empty] | CHE | en_battery_4h_Riehen_CHE | e_Riehen_CHE | OUT
[12 empty] | CHE | en_battery_4h_Riehen_CHE | e_Riehen_CHE | IN
[12 empty] | CHE | en_battery_8h_Riehen_CHE | e_Riehen_CHE | OUT
[12 empty] | CHE | en_battery_8h_Riehen_CHE | e_Riehen_CHE | IN
[12 empty] | CHE | en_battery_4h_Zurich_CHE | e_Zurich_CHE | OUT
[12 empty] | CHE | en_battery_4h_Zurich_CHE | e_Zurich_CHE | IN
[12 empty] | CHE | en_battery_8h_Zurich_CHE | e_Zurich_CHE | OUT
[12 empty] | CHE | en_battery_8h_Zurich_CHE | e_Zurich_CHE | IN
[12 empty] | CHE | en_battery_4h_Winterthur_CHE | e_Winterthur_CHE | OUT
[12 empty] | CHE | en_battery_4h_Winterthur_CHE | e_Winterthur_CHE | IN
[12 empty] | CHE | en_battery_8h_Winterthur_CHE | e_Winterthur_CHE | OUT
[12 empty] | CHE | en_battery_8h_Winterthur_CHE | e_Winterthur_CHE | IN
[12 empty] | CHE | en_battery_4h_Davos_CHE | e_Davos_CHE | OUT
[12 empty] | CHE | en_battery_4h_Davos_CHE | e_Davos_CHE | IN
[12 empty] | CHE | en_battery_8h_Davos_CHE | e_Davos_CHE | OUT
[12 empty] | CHE | en_battery_8h_Davos_CHE | e_Davos_CHE | IN
[12 empty] | CHE | en_battery_4h_Chur_CHE | e_Chur_CHE | OUT
[12 empty] | CHE | en_battery_4h_Chur_CHE | e_Chur_CHE | IN
[12 empty] | CHE | en_battery_8h_Chur_CHE | e_Chur_CHE | OUT
[12 empty] | CHE | en_battery_8h_Chur_CHE | e_Chur_CHE | IN
[12 empty] | CHE | en_battery_4h_Kriens_CHE | e_Kriens_CHE | OUT
[12 empty] | CHE | en_battery_4h_Kriens_CHE | e_Kriens_CHE | IN
[12 empty] | CHE | en_battery_8h_Kriens_CHE | e_Kriens_CHE | OUT
[12 empty] | CHE | en_battery_8h_Kriens_CHE | e_Kriens_CHE | IN
[12 empty] | CHE | en_battery_4h_Locarno_CHE | e_Locarno_CHE | OUT
[12 empty] | CHE | en_battery_4h_Locarno_CHE | e_Locarno_CHE | IN
[12 empty] | CHE | en_battery_8h_Locarno_CHE | e_Locarno_CHE | OUT
[12 empty] | CHE | en_battery_8h_Locarno_CHE | e_Locarno_CHE | IN
[12 empty] | CHE | en_battery_4h_Lugano_CHE | e_Lugano_CHE | OUT
[12 empty] | CHE | en_battery_4h_Lugano_CHE | e_Lugano_CHE | IN
[12 empty] | CHE | en_battery_8h_Lugano_CHE | e_Lugano_CHE | OUT
[12 empty] | CHE | en_battery_8h_Lugano_CHE | e_Lugano_CHE | IN
[12 empty] | CHE | en_battery_4h_Lucerne_CHE | e_Lucerne_CHE | OUT
[12 empty] | CHE | en_battery_4h_Lucerne_CHE | e_Lucerne_CHE | IN
[12 empty] | CHE | en_battery_8h_Lucerne_CHE | e_Lucerne_CHE | OUT
[12 empty] | CHE | en_battery_8h_Lucerne_CHE | e_Lucerne_CHE | IN
[12 empty] | CHE | en_battery_4h_BrigGlis_CHE | e_BrigGlis_CHE | OUT
[12 empty] | CHE | en_battery_4h_BrigGlis_CHE | e_BrigGlis_CHE | IN
[12 empty] | CHE | en_battery_8h_BrigGlis_CHE | e_BrigGlis_CHE | OUT
[12 empty] | CHE | en_battery_8h_BrigGlis_CHE | e_BrigGlis_CHE | IN
[12 empty] | CHE | en_battery_4h_Aarau_CHE | e_Aarau_CHE | OUT
[12 empty] | CHE | en_battery_4h_Aarau_CHE | e_Aarau_CHE | IN
[12 empty] | CHE | en_battery_8h_Aarau_CHE | e_Aarau_CHE | OUT
[12 empty] | CHE | en_battery_8h_Aarau_CHE | e_Aarau_CHE | IN
[12 empty] | CHE | en_battery_4h_SanktGallen_CHE | e_SanktGallen_CHE | OUT
[12 empty] | CHE | en_battery_4h_SanktGallen_CHE | e_SanktGallen_CHE | IN
[12 empty] | CHE | en_battery_8h_SanktGallen_CHE | e_SanktGallen_CHE | OUT
[12 empty] | CHE | en_battery_8h_SanktGallen_CHE | e_SanktGallen_CHE | IN
[12 empty] | CHE | en_battery_4h_Dietikon_CHE | e_Dietikon_CHE | OUT
[12 empty] | CHE | en_battery_4h_Dietikon_CHE | e_Dietikon_CHE | IN
[12 empty] | CHE | en_battery_8h_Dietikon_CHE | e_Dietikon_CHE | OUT
[12 empty] | CHE | en_battery_8h_Dietikon_CHE | e_Dietikon_CHE | IN
[12 empty] | CHE | en_battery_4h_Brugg_CHE | e_Brugg_CHE | OUT
[12 empty] | CHE | en_battery_4h_Brugg_CHE | e_Brugg_CHE | IN
[12 empty] | CHE | en_battery_8h_Brugg_CHE | e_Brugg_CHE | OUT
[12 empty] | CHE | en_battery_8h_Brugg_CHE | e_Brugg_CHE | IN
[12 empty] | CHE | en_battery_4h_Fully_CHE | e_Fully_CHE | OUT
[12 empty] | CHE | en_battery_4h_Fully_CHE | e_Fully_CHE | IN
[12 empty] | CHE | en_battery_8h_Fully_CHE | e_Fully_CHE | OUT
[12 empty] | CHE | en_battery_8h_Fully_CHE | e_Fully_CHE | IN
[12 empty] | CHE | en_battery_4h_Bellinzona_CHE | e_Bellinzona_CHE | OUT
[12 empty] | CHE | en_battery_4h_Bellinzona_CHE | e_Bellinzona_CHE | IN
[12 empty] | CHE | en_battery_8h_Bellinzona_CHE | e_Bellinzona_CHE | OUT
[12 empty] | CHE | en_battery_8h_Bellinzona_CHE | e_Bellinzona_CHE | IN

## Veda_CHE
[12 empty] | 1.2 |  | 0.2
model_fuel | ember_min | ember_max | irena_min | irena_max
bioenergy | 56.41% | 84.8% | 56.54% | 86.62% |  | ~UC_Sets: R_E: AllRegions
gas | 14.01% | 89.42% | 14.32% | 88.33%
hydro | 21.32% | 36.36% | 23.31% | 36.68%
nuclear | 69.86% | 98.98% | 69.79% | 99% | ~UC_T: UC_CAP~LO | [10 empty] | ~UC_T: UC_CAP~UP
oil | 46.8% | 58.77% | 18.46% | 33.76% | UC_N | pset_ci | pset_co | UC_ACT | UC_CAP | 2022 | 2030 | UC_RHSRT | UC_RHSRT~0 |  |  | UC_N | pset_ci | UC_ACT | UC_CAP | 2050 | UC_RHSRT | UC_RHSRT~0
solar | 5.708% | 11.42% | 7.641% | 10.49% | UCE_max coal fleet utilization | coal | -CO2Captured,-HET | -0.11416 |  | #N/A | #N/A | 0 | 3 |  |  | UCE_min coal fleet utilization | coal | -0.11416 | #N/A | #N/A | 0 | 3
windon | 11.42% | 22.83% | 7.61% | 22.21% | UCE_max gas fleet utilization | gas | -CO2Captured,-HET | -0.11416 |  | 0.89422 | 0.95 | 0 | 3 |  |  | UCE_min gas fleet utilization | gas | -0.11416 | 0.1401 | 0.02802 | 0 | 3
wind | 12.07% | 20.95% | 11.22% | 19.08% | UCE_max gas fleet utilization | nuclear | -CO2Captured,-HET | -0.11416 |  | 0.98982 | 0.95 | 0 | 3 |  |  | UCE_min oil fleet utilization | oil | -0.11416 | 0.46804 | 0.093607 | 0 | 3
[15 empty] | 2.5 | X base-year nuclear capacity

## buildrates_CHE
BUILD RATE ASSUMPTIONS
| iso | Solar Low | Solar High | Wind Low | Wind High | Hydro Low | Hydro High | Nuclear Low | Nuclear High
| CHE | 3 | 5 | 2 | 3 | 0.1 | 0.2 | 0 | 0
~UC_Sets: R_E: CHE
~UC_T: uc_rhsrt
* | uc_n | pset_ci | uc_attr | uc_ncap | 2025 | 2040 | 0
solar | uce_buildrate_solar | solar | ncap,buildup | 1 | 3 | 5 | 4
wind | uce_buildrate_wind | wind* | ncap,buildup | 1 | 2 | 3 | 4
hydro | uce_buildrate_hydro | hydro | ncap,buildup | 1 | 0.1 | 0.2 | 4
nuclear | uce_buildrate_nuclear | nuclear | ncap,buildup | 1 | 0 | 0 | 4

## vre agg cap_CHE
~UC_Sets: R_S: Allregions
|  | ~UC_T: FX |  |  | ~UC_T
pset_set | uc_n | pset_co | uc_cap | uc_rhst~0 | uc_n | pset_ci | uc_cap
ELE | UCE_elcagg_spv_CHE_001 | elc_spv_CHE_001 | 1 | 2 | UCE_elcagg_spv_CHE_001 | elc_spv_CHE_001 | -1
ELE | UCE_elcagg_spv_CHE_002 | elc_spv_CHE_002 | 1 | 2 | UCE_elcagg_spv_CHE_002 | elc_spv_CHE_002 | -1
ELE | UCE_elcagg_spv_CHE_003 | elc_spv_CHE_003 | 1 | 2 | UCE_elcagg_spv_CHE_003 | elc_spv_CHE_003 | -1
ELE | UCE_elcagg_spv_CHE_004 | elc_spv_CHE_004 | 1 | 2 | UCE_elcagg_spv_CHE_004 | elc_spv_CHE_004 | -1
ELE | UCE_elcagg_spv_CHE_005 | elc_spv_CHE_005 | 1 | 2 | UCE_elcagg_spv_CHE_005 | elc_spv_CHE_005 | -1
ELE | UCE_elcagg_spv_CHE_006 | elc_spv_CHE_006 | 1 | 2 | UCE_elcagg_spv_CHE_006 | elc_spv_CHE_006 | -1
ELE | UCE_elcagg_spv_CHE_007 | elc_spv_CHE_007 | 1 | 2 | UCE_elcagg_spv_CHE_007 | elc_spv_CHE_007 | -1
ELE | UCE_elcagg_spv_CHE_008 | elc_spv_CHE_008 | 1 | 2 | UCE_elcagg_spv_CHE_008 | elc_spv_CHE_008 | -1
ELE | UCE_elcagg_spv_CHE_009 | elc_spv_CHE_009 | 1 | 2 | UCE_elcagg_spv_CHE_009 | elc_spv_CHE_009 | -1
ELE | UCE_elcagg_spv_CHE_010 | elc_spv_CHE_010 | 1 | 2 | UCE_elcagg_spv_CHE_010 | elc_spv_CHE_010 | -1
ELE | UCE_elcagg_won_CHE_001 | elc_won_CHE_001 | 1 | 2 | UCE_elcagg_won_CHE_001 | elc_won_CHE_001 | -1
ELE | UCE_elcagg_won_CHE_002 | elc_won_CHE_002 | 1 | 2 | UCE_elcagg_won_CHE_002 | elc_won_CHE_002 | -1
ELE | UCE_elcagg_won_CHE_003 | elc_won_CHE_003 | 1 | 2 | UCE_elcagg_won_CHE_003 | elc_won_CHE_003 | -1
ELE | UCE_elcagg_won_CHE_004 | elc_won_CHE_004 | 1 | 2 | UCE_elcagg_won_CHE_004 | elc_won_CHE_004 | -1
ELE | UCE_elcagg_won_CHE_005 | elc_won_CHE_005 | 1 | 2 | UCE_elcagg_won_CHE_005 | elc_won_CHE_005 | -1
ELE | UCE_elcagg_won_CHE_006 | elc_won_CHE_006 | 1 | 2 | UCE_elcagg_won_CHE_006 | elc_won_CHE_006 | -1

## grids_ITA
~TFM_DINS-AT |  |  |  | ~TFM_DINS-AT |  |  |  | ~TFM_TOPDINS |  |  |  | ~TFM_TOPDINS
process | pasti | ncap_cost | efficiency | process | commodity | flo_mark | lim_type | region | process | commodity | io | region | process | commodity | io | ~tfm_ins-at: region=ITA
g_Aosta_ITA-Milan_ITA | 2.1897 | 86.9 | 0.99526 | e_demand_Alghero_ITA | elc_buildings | 0.011039 | lo | ITA | e_demand_Alghero_ITA | e_Alghero_ITA | IN | ITA | en_gas_ccgt_Alghero_ITA | e_Alghero_ITA | OUT | commodity | limtype | flo_bnd | stgout_bnd | year | pset_set | top_check
g_Aosta_ITA-SanRemo_ITA | 2.1897 | 58.3 | 0.99682 | e_demand_Alghero_ITA | elc_transport | 0.011039 | lo | ITA | e_demand_Morbegno_ITA | e_Morbegno_ITA | IN | ITA | en_gas_turbine_Alghero_ITA | e_Alghero_ITA | OUT | ELC | UP | 2 |  | 0 | ELE,DMD,PRE | all
g_Aosta_ITA-Verbania_ITA | 3.1728 | 26.4 | 0.99856 | e_demand_Alghero_ITA | elc_roadtransport | 0.011039 | lo | ITA | e_demand_Aosta_ITA | e_Aosta_ITA | IN | ITA | en_gas_ccs_Alghero_ITA | e_Alghero_ITA | OUT | ELC | UP |  | 2 | 0 | STG
g_Brescia_ITA-Tirano_ITA | 6.569 | 28.6 | 0.99844 | e_demand_Morbegno_ITA | elc_buildings | 0.0050453 | lo | ITA | e_demand_Calimera_ITA | e_Calimera_ITA | IN | ITA | en_coal_subcritical_Alghero_ITA | e_Alghero_ITA | OUT
g_Brescia_ITA-Trento_ITA | 5.5859 | 61.6 | 0.99664 | e_demand_Morbegno_ITA | elc_transport | 0.0050453 | lo | ITA | e_demand_SanRemo_ITA | e_SanRemo_ITA | IN | ITA | en_coal_supercritical_Alghero_ITA | e_Alghero_ITA | OUT
g_Civitavecchia_ITA-Latina_ITA | 12.1548 | 156.2 | 0.99148 | e_demand_Morbegno_ITA | elc_roadtransport | 0.0050453 | lo | ITA | e_demand_Verbania_ITA | e_Verbania_ITA | IN | ITA | en_coal_ultrasupercritical_Alghero_ITA | e_Alghero_ITA | OUT
g_Civitavecchia_ITA-Pescara_ITA | 4.3793 | 118.8 | 0.99352 | e_demand_Aosta_ITA | elc_buildings | 0.029526 | lo | ITA | e_demand_Domodossola_ITA | e_Domodossola_ITA | IN | ITA | en_coal_igcc_Alghero_ITA | e_Alghero_ITA | OUT
g_Como_ITA-Milan_ITA | 4.3793 | 26.4 | 0.99856 | e_demand_Aosta_ITA | elc_transport | 0.029526 | lo | ITA | e_demand_Messina_ITA | e_Messina_ITA | IN | ITA | en_nuclear_Alghero_ITA | e_Alghero_ITA | OUT
g_Lana_ITA-Tirano_ITA | 1.4747 | 34.1 | 0.99814 | e_demand_Aosta_ITA | elc_roadtransport | 0.029526 | lo | ITA | e_demand_Latina_ITA | e_Latina_ITA | IN | ITA | en_nuclear_smr_Alghero_ITA | e_Alghero_ITA | OUT
g_Lana_ITA-Trento_ITA | 1.9662 | 15.4 | 0.99916 | e_demand_Calimera_ITA | elc_buildings | 0.021014 | lo | ITA | e_demand_Piombino_ITA | e_Piombino_ITA | IN | ITA | en_biomass_Alghero_ITA | e_Alghero_ITA | OUT
g_Latina_ITA-Pescara_ITA | 8.2671 | 50.6 | 0.99724 | e_demand_Calimera_ITA | elc_transport | 0.021014 | lo | ITA | e_demand_Trento_ITA | e_Trento_ITA | IN | ITA | en_chp_gas_cc_ext_Alghero_ITA | e_Alghero_ITA | OUT
g_Lecce_ITA-Calimera_ITA | 5.0943 | 61.6 | 0.99664 | e_demand_Calimera_ITA | elc_roadtransport | 0.021014 | lo | ITA | e_demand_Pordenone_ITA | e_Pordenone_ITA | IN | ITA | en_chp_gas_cc_ext_Alghero_ITA | h_Alghero_ITA | OUT
g_Messina_ITA-Calimera_ITA | 1.6981 | 25.3 | 0.99862 | e_demand_SanRemo_ITA | elc_buildings | 0.014957 | lo | ITA | e_demand_Sassari_ITA | e_Sassari_ITA | IN | ITA | en_chp_biomass_chips_ext_Alghero_ITA | e_Alghero_ITA | OUT
g_Messina_ITA-Lecce_ITA | 5.5859 | 68.2 | 0.99628 | e_demand_SanRemo_ITA | elc_transport | 0.014957 | lo | ITA | e_demand_Trieste_ITA | e_Trieste_ITA | IN | ITA | en_chp_biomass_chips_ext_Alghero_ITA | h_Alghero_ITA | OUT
g_Milan_ITA-Brescia_ITA | 14.8361 | 29.7 | 0.99838 | e_demand_SanRemo_ITA | elc_roadtransport | 0.014957 | lo | ITA | e_demand_Brescia_ITA | e_Brescia_ITA | IN | ITA | en_chp_gas_cc_ext_ccs_Alghero_ITA | e_Alghero_ITA | OUT
g_Milan_ITA-Morbegno_ITA | 2.6812 | 79.2 | 0.99568 | e_demand_Verbania_ITA | elc_buildings | 0.0092817 | lo | ITA | e_demand_Pinerolo_ITA | e_Pinerolo_ITA | IN | ITA | en_chp_gas_cc_ext_ccs_Alghero_ITA | h_Alghero_ITA | OUT
g_Milan_ITA-Piombino_ITA | 2.1897 | 127.6 | 0.99304 | e_demand_Verbania_ITA | elc_transport | 0.0092817 | lo | ITA | e_demand_Pescara_ITA | e_Pescara_ITA | IN | ITA | en_hop_gas_boiler_Alghero_ITA | h_Alghero_ITA | OUT
g_Milan_ITA-Tirano_ITA | 2.9493 | 121 | 0.9934 | e_demand_Verbania_ITA | elc_roadtransport | 0.0092817 | lo | ITA | e_demand_Palermo_ITA | e_Palermo_ITA | IN | ITA | en_hop_biomass_chips_Alghero_ITA | h_Alghero_ITA | OUT
g_Morbegno_ITA-Tirano_ITA | 0.98311 | 39.6 | 0.99784 | e_demand_Domodossola_ITA | elc_buildings | 0.0019712 | lo | ITA | e_demand_Civitavecchia_ITA | e_Civitavecchia_ITA | IN | ITA | en_hop_electric_boiler_Alghero_ITA | h_Alghero_ITA | OUT
g_Palermo_ITA-Messina_ITA | 5.3624 | 60.5 | 0.9967 | e_demand_Domodossola_ITA | elc_transport | 0.0019712 | lo | ITA | e_demand_Lecce_ITA | e_Lecce_ITA | IN | ITA | en_hop_electric_boiler_Alghero_ITA | e_Alghero_ITA | IN
g_Pescara_ITA-Lecce_ITA | 5.0943 | 77 | 0.9958 | e_demand_Domodossola_ITA | elc_roadtransport | 0.0019712 | lo | ITA | e_demand_Gorizia_ITA | e_Gorizia_ITA | IN | ITA | en_hp_air_10mw_Alghero_ITA | h_Alghero_ITA | OUT
g_Pescara_ITA-Messina_ITA | 3.8878 | 134.2 | 0.99268 | e_demand_Messina_ITA | elc_buildings | 0.055 | lo | ITA | e_demand_Tirano_ITA | e_Tirano_ITA | IN | ITA | en_hp_air_10mw_Alghero_ITA | e_Alghero_ITA | IN
g_Pinerolo_ITA-Aosta_ITA | 9.7864 | 16.5 | 0.9991 | e_demand_Messina_ITA | elc_transport | 0.055 | lo | ITA | e_demand_Como_ITA | e_Como_ITA | IN | ITA | en_gas_ccgt_Morbegno_ITA | e_Morbegno_ITA | OUT
g_Pinerolo_ITA-SanRemo_ITA | 1.6981 | 71.5 | 0.9961 | e_demand_Messina_ITA | elc_roadtransport | 0.055 | lo | ITA | e_demand_Milan_ITA | e_Milan_ITA | IN | ITA | en_gas_turbine_Morbegno_ITA | e_Morbegno_ITA | OUT
g_Piombino_ITA-Brescia_ITA | 2.6812 | 91.3 | 0.99502 | e_demand_Latina_ITA | elc_buildings | 0.1408 | lo | ITA | e_demand_Lana_ITA | e_Lana_ITA | IN | ITA | en_gas_ccs_Morbegno_ITA | e_Morbegno_ITA | OUT
g_Piombino_ITA-Civitavecchia_ITA | 7.284 | 222.2 | 0.98788 | e_demand_Latina_ITA | elc_transport | 0.1408 | lo | ITA | ev_battery_Alghero_ITA | e_Alghero_ITA | IN | ITA | en_coal_subcritical_Morbegno_ITA | e_Morbegno_ITA | OUT
g_Piombino_ITA-Pescara_ITA | 1.6981 | 105.6 | 0.99424 | e_demand_Latina_ITA | elc_roadtransport | 0.1408 | lo | ITA | ev_battery_Morbegno_ITA | e_Morbegno_ITA | IN | ITA | en_coal_supercritical_Morbegno_ITA | e_Morbegno_ITA | OUT
g_Piombino_ITA-Pordenone_ITA | 5.0943 | 55 | 0.997 | e_demand_Piombino_ITA | elc_buildings | 0.087582 | lo | ITA | ev_battery_Aosta_ITA | e_Aosta_ITA | IN | ITA | en_coal_ultrasupercritical_Morbegno_ITA | e_Morbegno_ITA | OUT
g_Pordenone_ITA-Trieste_ITA | 3.8878 | 64.9 | 0.99646 | e_demand_Piombino_ITA | elc_transport | 0.087582 | lo | ITA | ev_battery_Calimera_ITA | e_Calimera_ITA | IN | ITA | en_coal_igcc_Morbegno_ITA | e_Morbegno_ITA | OUT
g_SanRemo_ITA-Milan_ITA | 2.6812 | 60.5 | 0.9967 | e_demand_Piombino_ITA | elc_roadtransport | 0.087582 | lo | ITA | ev_battery_SanRemo_ITA | e_SanRemo_ITA | IN | ITA | en_nuclear_Morbegno_ITA | e_Morbegno_ITA | OUT
g_Sassari_ITA-Alghero_ITA | 3.3962 | 49.5 | 0.9973 | e_demand_Trento_ITA | elc_buildings | 0.0388 | lo | ITA | ev_battery_Verbania_ITA | e_Verbania_ITA | IN | ITA | en_nuclear_smr_Morbegno_ITA | e_Morbegno_ITA | OUT
g_Sassari_ITA-Latina_ITA | 1 | 459.8 | 0.97492 | e_demand_Trento_ITA | elc_transport | 0.0388 | lo | ITA | ev_battery_Domodossola_ITA | e_Domodossola_ITA | IN | ITA | en_biomass_Morbegno_ITA | e_Morbegno_ITA | OUT
g_Tirano_ITA-Trento_ITA | 4.6474 | 36.3 | 0.99802 | e_demand_Trento_ITA | elc_roadtransport | 0.0388 | lo | ITA | ev_battery_Messina_ITA | e_Messina_ITA | IN | ITA | en_chp_gas_cc_ext_Morbegno_ITA | e_Morbegno_ITA | OUT
g_Trento_ITA-Milan_ITA | 0.49156 | 118.8 | 0.99352 | e_demand_Pordenone_ITA | elc_buildings | 0.061593 | lo | ITA | ev_battery_Latina_ITA | e_Latina_ITA | IN | ITA | en_chp_gas_cc_ext_Morbegno_ITA | h_Morbegno_ITA | OUT
g_Trento_ITA-Piombino_ITA | 6.0774 | 53.9 | 0.99706 | e_demand_Pordenone_ITA | elc_transport | 0.061593 | lo | ITA | ev_battery_Piombino_ITA | e_Piombino_ITA | IN | ITA | en_chp_biomass_chips_ext_Morbegno_ITA | e_Morbegno_ITA | OUT
g_Trento_ITA-Pordenone_ITA | 7.0605 | 61.6 | 0.99664 | e_demand_Pordenone_ITA | elc_roadtransport | 0.061593 | lo | ITA | ev_battery_Trento_ITA | e_Trento_ITA | IN | ITA | en_chp_biomass_chips_ext_Morbegno_ITA | h_Morbegno_ITA | OUT
g_Trieste_ITA-Gorizia_ITA | 0 | 46.2 | 0.99748 | e_demand_Sassari_ITA | elc_buildings | 0.0029851 | lo | ITA | ev_battery_Pordenone_ITA | e_Pordenone_ITA | IN | ITA | en_chp_gas_cc_ext_ccs_Morbegno_ITA | e_Morbegno_ITA | OUT
g_Verbania_ITA-Como_ITA | 0.98311 | 58.3 | 0.99682 | e_demand_Sassari_ITA | elc_transport | 0.0029851 | lo | ITA | ev_battery_Sassari_ITA | e_Sassari_ITA | IN | ITA | en_chp_gas_cc_ext_ccs_Morbegno_ITA | h_Morbegno_ITA | OUT
g_Verbania_ITA-Domodossola_ITA | 0.98311 | 26.4 | 0.99856 | e_demand_Sassari_ITA | elc_roadtransport | 0.0029851 | lo | ITA | ev_battery_Trieste_ITA | e_Trieste_ITA | IN | ITA | en_hop_gas_boiler_Morbegno_ITA | h_Morbegno_ITA | OUT
g_Verbania_ITA-Milan_ITA | 6.569 | 79.2 | 0.99568 | e_demand_Trieste_ITA | elc_buildings | 0.018963 | lo | ITA | ev_battery_Brescia_ITA | e_Brescia_ITA | IN | ITA | en_hop_biomass_chips_Morbegno_ITA | h_Morbegno_ITA | OUT
|  |  |  | e_demand_Trieste_ITA | elc_transport | 0.018963 | lo | ITA | ev_battery_Pinerolo_ITA | e_Pinerolo_ITA | IN | ITA | en_hop_electric_boiler_Morbegno_ITA | h_Morbegno_ITA | OUT
|  |  |  | e_demand_Trieste_ITA | elc_roadtransport | 0.018963 | lo | ITA | ev_battery_Pescara_ITA | e_Pescara_ITA | IN | ITA | en_hop_electric_boiler_Morbegno_ITA | e_Morbegno_ITA | IN
|  |  |  | e_demand_Brescia_ITA | elc_buildings | 0.057775 | lo | ITA | ev_battery_Palermo_ITA | e_Palermo_ITA | IN | ITA | en_hp_air_10mw_Morbegno_ITA | h_Morbegno_ITA | OUT
|  |  |  | e_demand_Brescia_ITA | elc_transport | 0.057775 | lo | ITA | ev_battery_Civitavecchia_ITA | e_Civitavecchia_ITA | IN | ITA | en_hp_air_10mw_Morbegno_ITA | e_Morbegno_ITA | IN
|  |  |  | e_demand_Brescia_ITA | elc_roadtransport | 0.057775 | lo | ITA | ev_battery_Lecce_ITA | e_Lecce_ITA | IN | ITA | en_gas_ccgt_Aosta_ITA | e_Aosta_ITA | OUT
|  |  |  | e_demand_Pinerolo_ITA | elc_buildings | 0.039997 | lo | ITA | ev_battery_Gorizia_ITA | e_Gorizia_ITA | IN | ITA | en_gas_turbine_Aosta_ITA | e_Aosta_ITA | OUT
|  |  |  | e_demand_Pinerolo_ITA | elc_transport | 0.039997 | lo | ITA | ev_battery_Tirano_ITA | e_Tirano_ITA | IN | ITA | en_gas_ccs_Aosta_ITA | e_Aosta_ITA | OUT
|  |  |  | e_demand_Pinerolo_ITA | elc_roadtransport | 0.039997 | lo | ITA | ev_battery_Como_ITA | e_Como_ITA | IN | ITA | en_coal_subcritical_Aosta_ITA | e_Aosta_ITA | OUT
|  |  |  | e_demand_Pescara_ITA | elc_buildings | 0.037073 | lo | ITA | ev_battery_Milan_ITA | e_Milan_ITA | IN | ITA | en_coal_supercritical_Aosta_ITA | e_Aosta_ITA | OUT
|  |  |  | e_demand_Pescara_ITA | elc_transport | 0.037073 | lo | ITA | ev_battery_Lana_ITA | e_Lana_ITA | IN | ITA | en_coal_ultrasupercritical_Aosta_ITA | e_Aosta_ITA | OUT
|  |  |  | e_demand_Pescara_ITA | elc_roadtransport | 0.037073 | lo | ITA | H2prd_Elc_PEM_Alghero_ITA | e_Alghero_ITA | IN | ITA | en_coal_igcc_Aosta_ITA | e_Aosta_ITA | OUT
|  |  |  | e_demand_Palermo_ITA | elc_buildings | 0.058534 | lo | ITA | H2prd_Elc_PEM_Morbegno_ITA | e_Morbegno_ITA | IN | ITA | en_nuclear_Aosta_ITA | e_Aosta_ITA | OUT
|  |  |  | e_demand_Palermo_ITA | elc_transport | 0.058534 | lo | ITA | H2prd_Elc_PEM_Aosta_ITA | e_Aosta_ITA | IN | ITA | en_nuclear_smr_Aosta_ITA | e_Aosta_ITA | OUT
|  |  |  | e_demand_Palermo_ITA | elc_roadtransport | 0.058534 | lo | ITA | H2prd_Elc_PEM_Calimera_ITA | e_Calimera_ITA | IN | ITA | en_biomass_Aosta_ITA | e_Aosta_ITA | OUT
|  |  |  | e_demand_Civitavecchia_ITA | elc_buildings | 0.057069 | lo | ITA | H2prd_Elc_PEM_SanRemo_ITA | e_SanRemo_ITA | IN | ITA | en_chp_gas_cc_ext_Aosta_ITA | e_Aosta_ITA | OUT
|  |  |  | e_demand_Civitavecchia_ITA | elc_transport | 0.057069 | lo | ITA | H2prd_Elc_PEM_Verbania_ITA | e_Verbania_ITA | IN | ITA | en_chp_gas_cc_ext_Aosta_ITA | h_Aosta_ITA | OUT
|  |  |  | e_demand_Civitavecchia_ITA | elc_roadtransport | 0.057069 | lo | ITA | H2prd_Elc_PEM_Domodossola_ITA | e_Domodossola_ITA | IN | ITA | en_chp_biomass_chips_ext_Aosta_ITA | e_Aosta_ITA | OUT
|  |  |  | e_demand_Lecce_ITA | elc_buildings | 0.040587 | lo | ITA | H2prd_Elc_PEM_Messina_ITA | e_Messina_ITA | IN | ITA | en_chp_biomass_chips_ext_Aosta_ITA | h_Aosta_ITA | OUT
|  |  |  | e_demand_Lecce_ITA | elc_transport | 0.040587 | lo | ITA | H2prd_Elc_PEM_Latina_ITA | e_Latina_ITA | IN | ITA | en_chp_gas_cc_ext_ccs_Aosta_ITA | e_Aosta_ITA | OUT
|  |  |  | e_demand_Lecce_ITA | elc_roadtransport | 0.040587 | lo | ITA | H2prd_Elc_PEM_Piombino_ITA | e_Piombino_ITA | IN | ITA | en_chp_gas_cc_ext_ccs_Aosta_ITA | h_Aosta_ITA | OUT
|  |  |  | e_demand_Gorizia_ITA | elc_buildings | 0.011279 | lo | ITA | H2prd_Elc_PEM_Trento_ITA | e_Trento_ITA | IN | ITA | en_hop_gas_boiler_Aosta_ITA | h_Aosta_ITA | OUT
|  |  |  | e_demand_Gorizia_ITA | elc_transport | 0.011279 | lo | ITA | H2prd_Elc_PEM_Pordenone_ITA | e_Pordenone_ITA | IN | ITA | en_hop_biomass_chips_Aosta_ITA | h_Aosta_ITA | OUT
|  |  |  | e_demand_Gorizia_ITA | elc_roadtransport | 0.011279 | lo | ITA | H2prd_Elc_PEM_Sassari_ITA | e_Sassari_ITA | IN | ITA | en_hop_electric_boiler_Aosta_ITA | h_Aosta_ITA | OUT
|  |  |  | e_demand_Tirano_ITA | elc_buildings | 0.015163 | lo | ITA | H2prd_Elc_PEM_Trieste_ITA | e_Trieste_ITA | IN | ITA | en_hop_electric_boiler_Aosta_ITA | e_Aosta_ITA | IN
|  |  |  | e_demand_Tirano_ITA | elc_transport | 0.015163 | lo | ITA | H2prd_Elc_PEM_Brescia_ITA | e_Brescia_ITA | IN | ITA | en_hp_air_10mw_Aosta_ITA | h_Aosta_ITA | OUT
|  |  |  | e_demand_Tirano_ITA | elc_roadtransport | 0.015163 | lo | ITA | H2prd_Elc_PEM_Pinerolo_ITA | e_Pinerolo_ITA | IN | ITA | en_hp_air_10mw_Aosta_ITA | e_Aosta_ITA | IN
|  |  |  | e_demand_Como_ITA | elc_buildings | 0.013941 | lo | ITA | H2prd_Elc_PEM_Pescara_ITA | e_Pescara_ITA | IN | ITA | en_gas_ccgt_Calimera_ITA | e_Calimera_ITA | OUT
|  |  |  | e_demand_Como_ITA | elc_transport | 0.013941 | lo | ITA | H2prd_Elc_PEM_Palermo_ITA | e_Palermo_ITA | IN | ITA | en_gas_turbine_Calimera_ITA | e_Calimera_ITA | OUT
|  |  |  | e_demand_Como_ITA | elc_roadtransport | 0.013941 | lo | ITA | H2prd_Elc_PEM_Civitavecchia_ITA | e_Civitavecchia_ITA | IN | ITA | en_gas_ccs_Calimera_ITA | e_Calimera_ITA | OUT
|  |  |  | e_demand_Milan_ITA | elc_buildings | 0.14687 | lo | ITA | H2prd_Elc_PEM_Lecce_ITA | e_Lecce_ITA | IN | ITA | en_coal_subcritical_Calimera_ITA | e_Calimera_ITA | OUT
|  |  |  | e_demand_Milan_ITA | elc_transport | 0.14687 | lo | ITA | H2prd_Elc_PEM_Gorizia_ITA | e_Gorizia_ITA | IN | ITA | en_coal_supercritical_Calimera_ITA | e_Calimera_ITA | OUT
|  |  |  | e_demand_Milan_ITA | elc_roadtransport | 0.14687 | lo | ITA | H2prd_Elc_PEM_Tirano_ITA | e_Tirano_ITA | IN | ITA | en_coal_ultrasupercritical_Calimera_ITA | e_Calimera_ITA | OUT
|  |  |  | e_demand_Lana_ITA | elc_buildings | 0.0031656 | lo | ITA | H2prd_Elc_PEM_Como_ITA | e_Como_ITA | IN | ITA | en_coal_igcc_Calimera_ITA | e_Calimera_ITA | OUT
|  |  |  | e_demand_Lana_ITA | elc_transport | 0.0031656 | lo | ITA | H2prd_Elc_PEM_Milan_ITA | e_Milan_ITA | IN | ITA | en_nuclear_Calimera_ITA | e_Calimera_ITA | OUT
|  |  |  | e_demand_Lana_ITA | elc_roadtransport | 0.0031656 | lo | ITA | H2prd_Elc_PEM_Lana_ITA | e_Lana_ITA | IN | ITA | en_nuclear_smr_Calimera_ITA | e_Calimera_ITA | OUT
|  |  |  | ev_battery_Alghero_ITA | elc_buildings | 0.011039 | lo | ITA | H2prd_Elc_ALK_Alghero_ITA | e_Alghero_ITA | IN | ITA | en_biomass_Calimera_ITA | e_Calimera_ITA | OUT
|  |  |  | ev_battery_Alghero_ITA | elc_transport | 0.011039 | lo | ITA | H2prd_Elc_ALK_Morbegno_ITA | e_Morbegno_ITA | IN | ITA | en_chp_gas_cc_ext_Calimera_ITA | e_Calimera_ITA | OUT
|  |  |  | ev_battery_Alghero_ITA | elc_roadtransport | 0.011039 | lo | ITA | H2prd_Elc_ALK_Aosta_ITA | e_Aosta_ITA | IN | ITA | en_chp_gas_cc_ext_Calimera_ITA | h_Calimera_ITA | OUT
|  |  |  | ev_battery_Morbegno_ITA | elc_buildings | 0.0050453 | lo | ITA | H2prd_Elc_ALK_Calimera_ITA | e_Calimera_ITA | IN | ITA | en_chp_biomass_chips_ext_Calimera_ITA | e_Calimera_ITA | OUT
|  |  |  | ev_battery_Morbegno_ITA | elc_transport | 0.0050453 | lo | ITA | H2prd_Elc_ALK_SanRemo_ITA | e_SanRemo_ITA | IN | ITA | en_chp_biomass_chips_ext_Calimera_ITA | h_Calimera_ITA | OUT
|  |  |  | ev_battery_Morbegno_ITA | elc_roadtransport | 0.0050453 | lo | ITA | H2prd_Elc_ALK_Verbania_ITA | e_Verbania_ITA | IN | ITA | en_chp_gas_cc_ext_ccs_Calimera_ITA | e_Calimera_ITA | OUT
|  |  |  | ev_battery_Aosta_ITA | elc_buildings | 0.029526 | lo | ITA | H2prd_Elc_ALK_Domodossola_ITA | e_Domodossola_ITA | IN | ITA | en_chp_gas_cc_ext_ccs_Calimera_ITA | h_Calimera_ITA | OUT
|  |  |  | ev_battery_Aosta_ITA | elc_transport | 0.029526 | lo | ITA | H2prd_Elc_ALK_Messina_ITA | e_Messina_ITA | IN | ITA | en_hop_gas_boiler_Calimera_ITA | h_Calimera_ITA | OUT
|  |  |  | ev_battery_Aosta_ITA | elc_roadtransport | 0.029526 | lo | ITA | H2prd_Elc_ALK_Latina_ITA | e_Latina_ITA | IN | ITA | en_hop_biomass_chips_Calimera_ITA | h_Calimera_ITA | OUT
|  |  |  | ev_battery_Calimera_ITA | elc_buildings | 0.021014 | lo | ITA | H2prd_Elc_ALK_Piombino_ITA | e_Piombino_ITA | IN | ITA | en_hop_electric_boiler_Calimera_ITA | h_Calimera_ITA | OUT
|  |  |  | ev_battery_Calimera_ITA | elc_transport | 0.021014 | lo | ITA | H2prd_Elc_ALK_Trento_ITA | e_Trento_ITA | IN | ITA | en_hop_electric_boiler_Calimera_ITA | e_Calimera_ITA | IN
|  |  |  | ev_battery_Calimera_ITA | elc_roadtransport | 0.021014 | lo | ITA | H2prd_Elc_ALK_Pordenone_ITA | e_Pordenone_ITA | IN | ITA | en_hp_air_10mw_Calimera_ITA | h_Calimera_ITA | OUT
|  |  |  | ev_battery_SanRemo_ITA | elc_buildings | 0.014957 | lo | ITA | H2prd_Elc_ALK_Sassari_ITA | e_Sassari_ITA | IN | ITA | en_hp_air_10mw_Calimera_ITA | e_Calimera_ITA | IN
|  |  |  | ev_battery_SanRemo_ITA | elc_transport | 0.014957 | lo | ITA | H2prd_Elc_ALK_Trieste_ITA | e_Trieste_ITA | IN | ITA | en_gas_ccgt_SanRemo_ITA | e_SanRemo_ITA | OUT
|  |  |  | ev_battery_SanRemo_ITA | elc_roadtransport | 0.014957 | lo | ITA | H2prd_Elc_ALK_Brescia_ITA | e_Brescia_ITA | IN | ITA | en_gas_turbine_SanRemo_ITA | e_SanRemo_ITA | OUT
|  |  |  | ev_battery_Verbania_ITA | elc_buildings | 0.0092817 | lo | ITA | H2prd_Elc_ALK_Pinerolo_ITA | e_Pinerolo_ITA | IN | ITA | en_gas_ccs_SanRemo_ITA | e_SanRemo_ITA | OUT
|  |  |  | ev_battery_Verbania_ITA | elc_transport | 0.0092817 | lo | ITA | H2prd_Elc_ALK_Pescara_ITA | e_Pescara_ITA | IN | ITA | en_coal_subcritical_SanRemo_ITA | e_SanRemo_ITA | OUT
|  |  |  | ev_battery_Verbania_ITA | elc_roadtransport | 0.0092817 | lo | ITA | H2prd_Elc_ALK_Palermo_ITA | e_Palermo_ITA | IN | ITA | en_coal_supercritical_SanRemo_ITA | e_SanRemo_ITA | OUT
|  |  |  | ev_battery_Domodossola_ITA | elc_buildings | 0.0019712 | lo | ITA | H2prd_Elc_ALK_Civitavecchia_ITA | e_Civitavecchia_ITA | IN | ITA | en_coal_ultrasupercritical_SanRemo_ITA | e_SanRemo_ITA | OUT
|  |  |  | ev_battery_Domodossola_ITA | elc_transport | 0.0019712 | lo | ITA | H2prd_Elc_ALK_Lecce_ITA | e_Lecce_ITA | IN | ITA | en_coal_igcc_SanRemo_ITA | e_SanRemo_ITA | OUT
|  |  |  | ev_battery_Domodossola_ITA | elc_roadtransport | 0.0019712 | lo | ITA | H2prd_Elc_ALK_Gorizia_ITA | e_Gorizia_ITA | IN | ITA | en_nuclear_SanRemo_ITA | e_SanRemo_ITA | OUT
|  |  |  | ev_battery_Messina_ITA | elc_buildings | 0.055 | lo | ITA | H2prd_Elc_ALK_Tirano_ITA | e_Tirano_ITA | IN | ITA | en_nuclear_smr_SanRemo_ITA | e_SanRemo_ITA | OUT
|  |  |  | ev_battery_Messina_ITA | elc_transport | 0.055 | lo | ITA | H2prd_Elc_ALK_Como_ITA | e_Como_ITA | IN | ITA | en_biomass_SanRemo_ITA | e_SanRemo_ITA | OUT
|  |  |  | ev_battery_Messina_ITA | elc_roadtransport | 0.055 | lo | ITA | H2prd_Elc_ALK_Milan_ITA | e_Milan_ITA | IN | ITA | en_chp_gas_cc_ext_SanRemo_ITA | e_SanRemo_ITA | OUT
|  |  |  | ev_battery_Latina_ITA | elc_buildings | 0.1408 | lo | ITA | H2prd_Elc_ALK_Lana_ITA | e_Lana_ITA | IN | ITA | en_chp_gas_cc_ext_SanRemo_ITA | h_SanRemo_ITA | OUT
|  |  |  | ev_battery_Latina_ITA | elc_transport | 0.1408 | lo | ITA | h_demand_Pescara_ITA | h_Pescara_ITA | IN | ITA | en_chp_biomass_chips_ext_SanRemo_ITA | e_SanRemo_ITA | OUT
|  |  |  | ev_battery_Latina_ITA | elc_roadtransport | 0.1408 | lo | ITA | h_demand_Brescia_ITA | h_Brescia_ITA | IN | ITA | en_chp_biomass_chips_ext_SanRemo_ITA | h_SanRemo_ITA | OUT
|  |  |  | ev_battery_Piombino_ITA | elc_buildings | 0.087582 | lo | ITA | h_demand_Aosta_ITA | h_Aosta_ITA | IN | ITA | en_chp_gas_cc_ext_ccs_SanRemo_ITA | e_SanRemo_ITA | OUT
|  |  |  | ev_battery_Piombino_ITA | elc_transport | 0.087582 | lo | ITA | h_demand_Civitavecchia_ITA | h_Civitavecchia_ITA | IN | ITA | en_chp_gas_cc_ext_ccs_SanRemo_ITA | h_SanRemo_ITA | OUT
|  |  |  | ev_battery_Piombino_ITA | elc_roadtransport | 0.087582 | lo | ITA | h_demand_Milan_ITA | h_Milan_ITA | IN | ITA | en_hop_gas_boiler_SanRemo_ITA | h_SanRemo_ITA | OUT
|  |  |  | ev_battery_Trento_ITA | elc_buildings | 0.0388 | lo | ITA | h_demand_Piombino_ITA | h_Piombino_ITA | IN | ITA | en_hop_biomass_chips_SanRemo_ITA | h_SanRemo_ITA | OUT
|  |  |  | ev_battery_Trento_ITA | elc_transport | 0.0388 | lo | ITA | h_demand_Pordenone_ITA | h_Pordenone_ITA | IN | ITA | en_hop_electric_boiler_SanRemo_ITA | h_SanRemo_ITA | OUT
|  |  |  | ev_battery_Trento_ITA | elc_roadtransport | 0.0388 | lo | ITA | h_demand_Verbania_ITA | h_Verbania_ITA | IN | ITA | en_hop_electric_boiler_SanRemo_ITA | e_SanRemo_ITA | IN
|  |  |  | ev_battery_Pordenone_ITA | elc_buildings | 0.061593 | lo | ITA | h_demand_Trento_ITA | h_Trento_ITA | IN | ITA | en_hp_air_10mw_SanRemo_ITA | h_SanRemo_ITA | OUT
|  |  |  | ev_battery_Pordenone_ITA | elc_transport | 0.061593 | lo | ITA | h_demand_Messina_ITA | h_Messina_ITA | IN | ITA | en_hp_air_10mw_SanRemo_ITA | e_SanRemo_ITA | IN
|  |  |  | ev_battery_Pordenone_ITA | elc_roadtransport | 0.061593 | lo | ITA | h_demand_Alghero_ITA | h_Alghero_ITA | IN | ITA | en_gas_ccgt_Verbania_ITA | e_Verbania_ITA | OUT
|  |  |  | ev_battery_Sassari_ITA | elc_buildings | 0.0029851 | lo | ITA | h_demand_Lecce_ITA | h_Lecce_ITA | IN | ITA | en_gas_turbine_Verbania_ITA | e_Verbania_ITA | OUT
|  |  |  | ev_battery_Sassari_ITA | elc_transport | 0.0029851 | lo | ITA | h_demand_Latina_ITA | h_Latina_ITA | IN | ITA | en_gas_ccs_Verbania_ITA | e_Verbania_ITA | OUT
|  |  |  | ev_battery_Sassari_ITA | elc_roadtransport | 0.0029851 | lo | ITA | h_demand_Trieste_ITA | h_Trieste_ITA | IN | ITA | en_coal_subcritical_Verbania_ITA | e_Verbania_ITA | OUT
|  |  |  | ev_battery_Trieste_ITA | elc_buildings | 0.018963 | lo | ITA | h_demand_Sassari_ITA | h_Sassari_ITA | IN | ITA | en_coal_supercritical_Verbania_ITA | e_Verbania_ITA | OUT
|  |  |  | ev_battery_Trieste_ITA | elc_transport | 0.018963 | lo | ITA | h_demand_Palermo_ITA | h_Palermo_ITA | IN | ITA | en_coal_ultrasupercritical_Verbania_ITA | e_Verbania_ITA | OUT
|  |  |  | ev_battery_Trieste_ITA | elc_roadtransport | 0.018963 | lo | ITA | h_demand_Como_ITA | h_Como_ITA | IN | ITA | en_coal_igcc_Verbania_ITA | e_Verbania_ITA | OUT
|  |  |  | ev_battery_Brescia_ITA | elc_buildings | 0.057775 | lo | ITA | h_demand_Calimera_ITA | h_Calimera_ITA | IN | ITA | en_nuclear_Verbania_ITA | e_Verbania_ITA | OUT
|  |  |  | ev_battery_Brescia_ITA | elc_transport | 0.057775 | lo | ITA | h_demand_Gorizia_ITA | h_Gorizia_ITA | IN | ITA | en_nuclear_smr_Verbania_ITA | e_Verbania_ITA | OUT
|  |  |  | ev_battery_Brescia_ITA | elc_roadtransport | 0.057775 | lo | ITA | h_demand_SanRemo_ITA | h_SanRemo_ITA | IN | ITA | en_biomass_Verbania_ITA | e_Verbania_ITA | OUT
|  |  |  | ev_battery_Pinerolo_ITA | elc_buildings | 0.039997 | lo |  |  |  |  | ITA | en_chp_gas_cc_ext_Verbania_ITA | e_Verbania_ITA | OUT
|  |  |  | ev_battery_Pinerolo_ITA | elc_transport | 0.039997 | lo |  |  |  |  | ITA | en_chp_gas_cc_ext_Verbania_ITA | h_Verbania_ITA | OUT
|  |  |  | ev_battery_Pinerolo_ITA | elc_roadtransport | 0.039997 | lo |  |  |  |  | ITA | en_chp_biomass_chips_ext_Verbania_ITA | e_Verbania_ITA | OUT
|  |  |  | ev_battery_Pescara_ITA | elc_buildings | 0.037073 | lo |  |  |  |  | ITA | en_chp_biomass_chips_ext_Verbania_ITA | h_Verbania_ITA | OUT
|  |  |  | ev_battery_Pescara_ITA | elc_transport | 0.037073 | lo |  |  |  |  | ITA | en_chp_gas_cc_ext_ccs_Verbania_ITA | e_Verbania_ITA | OUT
|  |  |  | ev_battery_Pescara_ITA | elc_roadtransport | 0.037073 | lo |  |  |  |  | ITA | en_chp_gas_cc_ext_ccs_Verbania_ITA | h_Verbania_ITA | OUT
|  |  |  | ev_battery_Palermo_ITA | elc_buildings | 0.058534 | lo |  |  |  |  | ITA | en_hop_gas_boiler_Verbania_ITA | h_Verbania_ITA | OUT
|  |  |  | ev_battery_Palermo_ITA | elc_transport | 0.058534 | lo |  |  |  |  | ITA | en_hop_biomass_chips_Verbania_ITA | h_Verbania_ITA | OUT
|  |  |  | ev_battery_Palermo_ITA | elc_roadtransport | 0.058534 | lo |  |  |  |  | ITA | en_hop_electric_boiler_Verbania_ITA | h_Verbania_ITA | OUT
|  |  |  | ev_battery_Civitavecchia_ITA | elc_buildings | 0.057069 | lo |  |  |  |  | ITA | en_hop_electric_boiler_Verbania_ITA | e_Verbania_ITA | IN
|  |  |  | ev_battery_Civitavecchia_ITA | elc_transport | 0.057069 | lo |  |  |  |  | ITA | en_hp_air_10mw_Verbania_ITA | h_Verbania_ITA | OUT
|  |  |  | ev_battery_Civitavecchia_ITA | elc_roadtransport | 0.057069 | lo |  |  |  |  | ITA | en_hp_air_10mw_Verbania_ITA | e_Verbania_ITA | IN
|  |  |  | ev_battery_Lecce_ITA | elc_buildings | 0.040587 | lo |  |  |  |  | ITA | en_gas_ccgt_Domodossola_ITA | e_Domodossola_ITA | OUT
|  |  |  | ev_battery_Lecce_ITA | elc_transport | 0.040587 | lo |  |  |  |  | ITA | en_gas_turbine_Domodossola_ITA | e_Domodossola_ITA | OUT
|  |  |  | ev_battery_Lecce_ITA | elc_roadtransport | 0.040587 | lo |  |  |  |  | ITA | en_gas_ccs_Domodossola_ITA | e_Domodossola_ITA | OUT
|  |  |  | ev_battery_Gorizia_ITA | elc_buildings | 0.011279 | lo |  |  |  |  | ITA | en_coal_subcritical_Domodossola_ITA | e_Domodossola_ITA | OUT
|  |  |  | ev_battery_Gorizia_ITA | elc_transport | 0.011279 | lo |  |  |  |  | ITA | en_coal_supercritical_Domodossola_ITA | e_Domodossola_ITA | OUT
|  |  |  | ev_battery_Gorizia_ITA | elc_roadtransport | 0.011279 | lo |  |  |  |  | ITA | en_coal_ultrasupercritical_Domodossola_ITA | e_Domodossola_ITA | OUT
|  |  |  | ev_battery_Tirano_ITA | elc_buildings | 0.015163 | lo |  |  |  |  | ITA | en_coal_igcc_Domodossola_ITA | e_Domodossola_ITA | OUT
|  |  |  | ev_battery_Tirano_ITA | elc_transport | 0.015163 | lo |  |  |  |  | ITA | en_nuclear_Domodossola_ITA | e_Domodossola_ITA | OUT
|  |  |  | ev_battery_Tirano_ITA | elc_roadtransport | 0.015163 | lo |  |  |  |  | ITA | en_nuclear_smr_Domodossola_ITA | e_Domodossola_ITA | OUT
|  |  |  | ev_battery_Como_ITA | elc_buildings | 0.013941 | lo |  |  |  |  | ITA | en_biomass_Domodossola_ITA | e_Domodossola_ITA | OUT
|  |  |  | ev_battery_Como_ITA | elc_transport | 0.013941 | lo |  |  |  |  | ITA | en_chp_gas_cc_ext_Domodossola_ITA | e_Domodossola_ITA | OUT
|  |  |  | ev_battery_Como_ITA | elc_roadtransport | 0.013941 | lo |  |  |  |  | ITA | en_chp_gas_cc_ext_Domodossola_ITA | h_Domodossola_ITA | OUT
|  |  |  | ev_battery_Milan_ITA | elc_buildings | 0.14687 | lo |  |  |  |  | ITA | en_chp_biomass_chips_ext_Domodossola_ITA | e_Domodossola_ITA | OUT
|  |  |  | ev_battery_Milan_ITA | elc_transport | 0.14687 | lo |  |  |  |  | ITA | en_chp_biomass_chips_ext_Domodossola_ITA | h_Domodossola_ITA | OUT
|  |  |  | ev_battery_Milan_ITA | elc_roadtransport | 0.14687 | lo |  |  |  |  | ITA | en_chp_gas_cc_ext_ccs_Domodossola_ITA | e_Domodossola_ITA | OUT
|  |  |  | ev_battery_Lana_ITA | elc_buildings | 0.0031656 | lo |  |  |  |  | ITA | en_chp_gas_cc_ext_ccs_Domodossola_ITA | h_Domodossola_ITA | OUT
|  |  |  | ev_battery_Lana_ITA | elc_transport | 0.0031656 | lo |  |  |  |  | ITA | en_hop_gas_boiler_Domodossola_ITA | h_Domodossola_ITA | OUT
|  |  |  | ev_battery_Lana_ITA | elc_roadtransport | 0.0031656 | lo |  |  |  |  | ITA | en_hop_biomass_chips_Domodossola_ITA | h_Domodossola_ITA | OUT
|  |  |  | H2prd_Elc_PEM_Alghero_ITA | elc_buildings | 0.011039 | lo |  |  |  |  | ITA | en_hop_electric_boiler_Domodossola_ITA | h_Domodossola_ITA | OUT
|  |  |  | H2prd_Elc_PEM_Alghero_ITA | elc_transport | 0.011039 | lo |  |  |  |  | ITA | en_hop_electric_boiler_Domodossola_ITA | e_Domodossola_ITA | IN
|  |  |  | H2prd_Elc_PEM_Alghero_ITA | elc_roadtransport | 0.011039 | lo |  |  |  |  | ITA | en_hp_air_10mw_Domodossola_ITA | h_Domodossola_ITA | OUT
|  |  |  | H2prd_Elc_PEM_Morbegno_ITA | elc_buildings | 0.0050453 | lo |  |  |  |  | ITA | en_hp_air_10mw_Domodossola_ITA | e_Domodossola_ITA | IN
|  |  |  | H2prd_Elc_PEM_Morbegno_ITA | elc_transport | 0.0050453 | lo |  |  |  |  | ITA | en_gas_ccgt_Messina_ITA | e_Messina_ITA | OUT
|  |  |  | H2prd_Elc_PEM_Morbegno_ITA | elc_roadtransport | 0.0050453 | lo |  |  |  |  | ITA | en_gas_turbine_Messina_ITA | e_Messina_ITA | OUT
|  |  |  | H2prd_Elc_PEM_Aosta_ITA | elc_buildings | 0.029526 | lo |  |  |  |  | ITA | en_gas_ccs_Messina_ITA | e_Messina_ITA | OUT
|  |  |  | H2prd_Elc_PEM_Aosta_ITA | elc_transport | 0.029526 | lo |  |  |  |  | ITA | en_coal_subcritical_Messina_ITA | e_Messina_ITA | OUT
|  |  |  | H2prd_Elc_PEM_Aosta_ITA | elc_roadtransport | 0.029526 | lo |  |  |  |  | ITA | en_coal_supercritical_Messina_ITA | e_Messina_ITA | OUT
|  |  |  | H2prd_Elc_PEM_Calimera_ITA | elc_buildings | 0.021014 | lo |  |  |  |  | ITA | en_coal_ultrasupercritical_Messina_ITA | e_Messina_ITA | OUT
|  |  |  | H2prd_Elc_PEM_Calimera_ITA | elc_transport | 0.021014 | lo |  |  |  |  | ITA | en_coal_igcc_Messina_ITA | e_Messina_ITA | OUT
|  |  |  | H2prd_Elc_PEM_Calimera_ITA | elc_roadtransport | 0.021014 | lo |  |  |  |  | ITA | en_nuclear_Messina_ITA | e_Messina_ITA | OUT
|  |  |  | H2prd_Elc_PEM_SanRemo_ITA | elc_buildings | 0.014957 | lo |  |  |  |  | ITA | en_nuclear_smr_Messina_ITA | e_Messina_ITA | OUT
|  |  |  | H2prd_Elc_PEM_SanRemo_ITA | elc_transport | 0.014957 | lo |  |  |  |  | ITA | en_biomass_Messina_ITA | e_Messina_ITA | OUT
|  |  |  | H2prd_Elc_PEM_SanRemo_ITA | elc_roadtransport | 0.014957 | lo |  |  |  |  | ITA | en_chp_gas_cc_ext_Messina_ITA | e_Messina_ITA | OUT
|  |  |  | H2prd_Elc_PEM_Verbania_ITA | elc_buildings | 0.0092817 | lo |  |  |  |  | ITA | en_chp_gas_cc_ext_Messina_ITA | h_Messina_ITA | OUT
|  |  |  | H2prd_Elc_PEM_Verbania_ITA | elc_transport | 0.0092817 | lo |  |  |  |  | ITA | en_chp_biomass_chips_ext_Messina_ITA | e_Messina_ITA | OUT
|  |  |  | H2prd_Elc_PEM_Verbania_ITA | elc_roadtransport | 0.0092817 | lo |  |  |  |  | ITA | en_chp_biomass_chips_ext_Messina_ITA | h_Messina_ITA | OUT
|  |  |  | H2prd_Elc_PEM_Domodossola_ITA | elc_buildings | 0.0019712 | lo |  |  |  |  | ITA | en_chp_gas_cc_ext_ccs_Messina_ITA | e_Messina_ITA | OUT
|  |  |  | H2prd_Elc_PEM_Domodossola_ITA | elc_transport | 0.0019712 | lo |  |  |  |  | ITA | en_chp_gas_cc_ext_ccs_Messina_ITA | h_Messina_ITA | OUT
|  |  |  | H2prd_Elc_PEM_Domodossola_ITA | elc_roadtransport | 0.0019712 | lo |  |  |  |  | ITA | en_hop_gas_boiler_Messina_ITA | h_Messina_ITA | OUT
|  |  |  | H2prd_Elc_PEM_Messina_ITA | elc_buildings | 0.055 | lo |  |  |  |  | ITA | en_hop_biomass_chips_Messina_ITA | h_Messina_ITA | OUT
|  |  |  | H2prd_Elc_PEM_Messina_ITA | elc_transport | 0.055 | lo |  |  |  |  | ITA | en_hop_electric_boiler_Messina_ITA | h_Messina_ITA | OUT
|  |  |  | H2prd_Elc_PEM_Messina_ITA | elc_roadtransport | 0.055 | lo |  |  |  |  | ITA | en_hop_electric_boiler_Messina_ITA | e_Messina_ITA | IN
|  |  |  | H2prd_Elc_PEM_Latina_ITA | elc_buildings | 0.1408 | lo |  |  |  |  | ITA | en_hp_air_10mw_Messina_ITA | h_Messina_ITA | OUT
|  |  |  | H2prd_Elc_PEM_Latina_ITA | elc_transport | 0.1408 | lo |  |  |  |  | ITA | en_hp_air_10mw_Messina_ITA | e_Messina_ITA | IN
|  |  |  | H2prd_Elc_PEM_Latina_ITA | elc_roadtransport | 0.1408 | lo |  |  |  |  | ITA | en_gas_ccgt_Latina_ITA | e_Latina_ITA | OUT
|  |  |  | H2prd_Elc_PEM_Piombino_ITA | elc_buildings | 0.087582 | lo |  |  |  |  | ITA | en_gas_turbine_Latina_ITA | e_Latina_ITA | OUT
|  |  |  | H2prd_Elc_PEM_Piombino_ITA | elc_transport | 0.087582 | lo |  |  |  |  | ITA | en_gas_ccs_Latina_ITA | e_Latina_ITA | OUT
|  |  |  | H2prd_Elc_PEM_Piombino_ITA | elc_roadtransport | 0.087582 | lo |  |  |  |  | ITA | en_coal_subcritical_Latina_ITA | e_Latina_ITA | OUT
|  |  |  | H2prd_Elc_PEM_Trento_ITA | elc_buildings | 0.0388 | lo |  |  |  |  | ITA | en_coal_supercritical_Latina_ITA | e_Latina_ITA | OUT
|  |  |  | H2prd_Elc_PEM_Trento_ITA | elc_transport | 0.0388 | lo |  |  |  |  | ITA | en_coal_ultrasupercritical_Latina_ITA | e_Latina_ITA | OUT
|  |  |  | H2prd_Elc_PEM_Trento_ITA | elc_roadtransport | 0.0388 | lo |  |  |  |  | ITA | en_coal_igcc_Latina_ITA | e_Latina_ITA | OUT
|  |  |  | H2prd_Elc_PEM_Pordenone_ITA | elc_buildings | 0.061593 | lo |  |  |  |  | ITA | en_nuclear_Latina_ITA | e_Latina_ITA | OUT
|  |  |  | H2prd_Elc_PEM_Pordenone_ITA | elc_transport | 0.061593 | lo |  |  |  |  | ITA | en_nuclear_smr_Latina_ITA | e_Latina_ITA | OUT
|  |  |  | H2prd_Elc_PEM_Pordenone_ITA | elc_roadtransport | 0.061593 | lo |  |  |  |  | ITA | en_biomass_Latina_ITA | e_Latina_ITA | OUT
|  |  |  | H2prd_Elc_PEM_Sassari_ITA | elc_buildings | 0.0029851 | lo |  |  |  |  | ITA | en_chp_gas_cc_ext_Latina_ITA | e_Latina_ITA | OUT
|  |  |  | H2prd_Elc_PEM_Sassari_ITA | elc_transport | 0.0029851 | lo |  |  |  |  | ITA | en_chp_gas_cc_ext_Latina_ITA | h_Latina_ITA | OUT
|  |  |  | H2prd_Elc_PEM_Sassari_ITA | elc_roadtransport | 0.0029851 | lo |  |  |  |  | ITA | en_chp_biomass_chips_ext_Latina_ITA | e_Latina_ITA | OUT
|  |  |  | H2prd_Elc_PEM_Trieste_ITA | elc_buildings | 0.018963 | lo |  |  |  |  | ITA | en_chp_biomass_chips_ext_Latina_ITA | h_Latina_ITA | OUT
|  |  |  | H2prd_Elc_PEM_Trieste_ITA | elc_transport | 0.018963 | lo |  |  |  |  | ITA | en_chp_gas_cc_ext_ccs_Latina_ITA | e_Latina_ITA | OUT
|  |  |  | H2prd_Elc_PEM_Trieste_ITA | elc_roadtransport | 0.018963 | lo |  |  |  |  | ITA | en_chp_gas_cc_ext_ccs_Latina_ITA | h_Latina_ITA | OUT
|  |  |  | H2prd_Elc_PEM_Brescia_ITA | elc_buildings | 0.057775 | lo |  |  |  |  | ITA | en_hop_gas_boiler_Latina_ITA | h_Latina_ITA | OUT
|  |  |  | H2prd_Elc_PEM_Brescia_ITA | elc_transport | 0.057775 | lo |  |  |  |  | ITA | en_hop_biomass_chips_Latina_ITA | h_Latina_ITA | OUT
|  |  |  | H2prd_Elc_PEM_Brescia_ITA | elc_roadtransport | 0.057775 | lo |  |  |  |  | ITA | en_hop_electric_boiler_Latina_ITA | h_Latina_ITA | OUT
|  |  |  | H2prd_Elc_PEM_Pinerolo_ITA | elc_buildings | 0.039997 | lo |  |  |  |  | ITA | en_hop_electric_boiler_Latina_ITA | e_Latina_ITA | IN
|  |  |  | H2prd_Elc_PEM_Pinerolo_ITA | elc_transport | 0.039997 | lo |  |  |  |  | ITA | en_hp_air_10mw_Latina_ITA | h_Latina_ITA | OUT
|  |  |  | H2prd_Elc_PEM_Pinerolo_ITA | elc_roadtransport | 0.039997 | lo |  |  |  |  | ITA | en_hp_air_10mw_Latina_ITA | e_Latina_ITA | IN
|  |  |  | H2prd_Elc_PEM_Pescara_ITA | elc_buildings | 0.037073 | lo |  |  |  |  | ITA | en_gas_ccgt_Piombino_ITA | e_Piombino_ITA | OUT
|  |  |  | H2prd_Elc_PEM_Pescara_ITA | elc_transport | 0.037073 | lo |  |  |  |  | ITA | en_gas_turbine_Piombino_ITA | e_Piombino_ITA | OUT
|  |  |  | H2prd_Elc_PEM_Pescara_ITA | elc_roadtransport | 0.037073 | lo |  |  |  |  | ITA | en_gas_ccs_Piombino_ITA | e_Piombino_ITA | OUT
|  |  |  | H2prd_Elc_PEM_Palermo_ITA | elc_buildings | 0.058534 | lo |  |  |  |  | ITA | en_coal_subcritical_Piombino_ITA | e_Piombino_ITA | OUT
|  |  |  | H2prd_Elc_PEM_Palermo_ITA | elc_transport | 0.058534 | lo |  |  |  |  | ITA | en_coal_supercritical_Piombino_ITA | e_Piombino_ITA | OUT
|  |  |  | H2prd_Elc_PEM_Palermo_ITA | elc_roadtransport | 0.058534 | lo |  |  |  |  | ITA | en_coal_ultrasupercritical_Piombino_ITA | e_Piombino_ITA | OUT
|  |  |  | H2prd_Elc_PEM_Civitavecchia_ITA | elc_buildings | 0.057069 | lo |  |  |  |  | ITA | en_coal_igcc_Piombino_ITA | e_Piombino_ITA | OUT
|  |  |  | H2prd_Elc_PEM_Civitavecchia_ITA | elc_transport | 0.057069 | lo |  |  |  |  | ITA | en_nuclear_Piombino_ITA | e_Piombino_ITA | OUT
|  |  |  | H2prd_Elc_PEM_Civitavecchia_ITA | elc_roadtransport | 0.057069 | lo |  |  |  |  | ITA | en_nuclear_smr_Piombino_ITA | e_Piombino_ITA | OUT
|  |  |  | H2prd_Elc_PEM_Lecce_ITA | elc_buildings | 0.040587 | lo |  |  |  |  | ITA | en_biomass_Piombino_ITA | e_Piombino_ITA | OUT
|  |  |  | H2prd_Elc_PEM_Lecce_ITA | elc_transport | 0.040587 | lo |  |  |  |  | ITA | en_chp_gas_cc_ext_Piombino_ITA | e_Piombino_ITA | OUT
|  |  |  | H2prd_Elc_PEM_Lecce_ITA | elc_roadtransport | 0.040587 | lo |  |  |  |  | ITA | en_chp_gas_cc_ext_Piombino_ITA | h_Piombino_ITA | OUT
|  |  |  | H2prd_Elc_PEM_Gorizia_ITA | elc_buildings | 0.011279 | lo |  |  |  |  | ITA | en_chp_biomass_chips_ext_Piombino_ITA | e_Piombino_ITA | OUT
|  |  |  | H2prd_Elc_PEM_Gorizia_ITA | elc_transport | 0.011279 | lo |  |  |  |  | ITA | en_chp_biomass_chips_ext_Piombino_ITA | h_Piombino_ITA | OUT
|  |  |  | H2prd_Elc_PEM_Gorizia_ITA | elc_roadtransport | 0.011279 | lo |  |  |  |  | ITA | en_chp_gas_cc_ext_ccs_Piombino_ITA | e_Piombino_ITA | OUT
|  |  |  | H2prd_Elc_PEM_Tirano_ITA | elc_buildings | 0.015163 | lo |  |  |  |  | ITA | en_chp_gas_cc_ext_ccs_Piombino_ITA | h_Piombino_ITA | OUT
|  |  |  | H2prd_Elc_PEM_Tirano_ITA | elc_transport | 0.015163 | lo |  |  |  |  | ITA | en_hop_gas_boiler_Piombino_ITA | h_Piombino_ITA | OUT
|  |  |  | H2prd_Elc_PEM_Tirano_ITA | elc_roadtransport | 0.015163 | lo |  |  |  |  | ITA | en_hop_biomass_chips_Piombino_ITA | h_Piombino_ITA | OUT
|  |  |  | H2prd_Elc_PEM_Como_ITA | elc_buildings | 0.013941 | lo |  |  |  |  | ITA | en_hop_electric_boiler_Piombino_ITA | h_Piombino_ITA | OUT
|  |  |  | H2prd_Elc_PEM_Como_ITA | elc_transport | 0.013941 | lo |  |  |  |  | ITA | en_hop_electric_boiler_Piombino_ITA | e_Piombino_ITA | IN
|  |  |  | H2prd_Elc_PEM_Como_ITA | elc_roadtransport | 0.013941 | lo |  |  |  |  | ITA | en_hp_air_10mw_Piombino_ITA | h_Piombino_ITA | OUT
|  |  |  | H2prd_Elc_PEM_Milan_ITA | elc_buildings | 0.14687 | lo |  |  |  |  | ITA | en_hp_air_10mw_Piombino_ITA | e_Piombino_ITA | IN
|  |  |  | H2prd_Elc_PEM_Milan_ITA | elc_transport | 0.14687 | lo |  |  |  |  | ITA | en_gas_ccgt_Trento_ITA | e_Trento_ITA | OUT
|  |  |  | H2prd_Elc_PEM_Milan_ITA | elc_roadtransport | 0.14687 | lo |  |  |  |  | ITA | en_gas_turbine_Trento_ITA | e_Trento_ITA | OUT
|  |  |  | H2prd_Elc_PEM_Lana_ITA | elc_buildings | 0.0031656 | lo |  |  |  |  | ITA | en_gas_ccs_Trento_ITA | e_Trento_ITA | OUT
|  |  |  | H2prd_Elc_PEM_Lana_ITA | elc_transport | 0.0031656 | lo |  |  |  |  | ITA | en_coal_subcritical_Trento_ITA | e_Trento_ITA | OUT
|  |  |  | H2prd_Elc_PEM_Lana_ITA | elc_roadtransport | 0.0031656 | lo |  |  |  |  | ITA | en_coal_supercritical_Trento_ITA | e_Trento_ITA | OUT
|  |  |  | H2prd_Elc_ALK_Alghero_ITA | elc_buildings | 0.011039 | lo |  |  |  |  | ITA | en_coal_ultrasupercritical_Trento_ITA | e_Trento_ITA | OUT
|  |  |  | H2prd_Elc_ALK_Alghero_ITA | elc_transport | 0.011039 | lo |  |  |  |  | ITA | en_coal_igcc_Trento_ITA | e_Trento_ITA | OUT
|  |  |  | H2prd_Elc_ALK_Alghero_ITA | elc_roadtransport | 0.011039 | lo |  |  |  |  | ITA | en_nuclear_Trento_ITA | e_Trento_ITA | OUT
|  |  |  | H2prd_Elc_ALK_Morbegno_ITA | elc_buildings | 0.0050453 | lo |  |  |  |  | ITA | en_nuclear_smr_Trento_ITA | e_Trento_ITA | OUT
|  |  |  | H2prd_Elc_ALK_Morbegno_ITA | elc_transport | 0.0050453 | lo |  |  |  |  | ITA | en_biomass_Trento_ITA | e_Trento_ITA | OUT
|  |  |  | H2prd_Elc_ALK_Morbegno_ITA | elc_roadtransport | 0.0050453 | lo |  |  |  |  | ITA | en_chp_gas_cc_ext_Trento_ITA | e_Trento_ITA | OUT
|  |  |  | H2prd_Elc_ALK_Aosta_ITA | elc_buildings | 0.029526 | lo |  |  |  |  | ITA | en_chp_gas_cc_ext_Trento_ITA | h_Trento_ITA | OUT
|  |  |  | H2prd_Elc_ALK_Aosta_ITA | elc_transport | 0.029526 | lo |  |  |  |  | ITA | en_chp_biomass_chips_ext_Trento_ITA | e_Trento_ITA | OUT
|  |  |  | H2prd_Elc_ALK_Aosta_ITA | elc_roadtransport | 0.029526 | lo |  |  |  |  | ITA | en_chp_biomass_chips_ext_Trento_ITA | h_Trento_ITA | OUT
|  |  |  | H2prd_Elc_ALK_Calimera_ITA | elc_buildings | 0.021014 | lo |  |  |  |  | ITA | en_chp_gas_cc_ext_ccs_Trento_ITA | e_Trento_ITA | OUT
|  |  |  | H2prd_Elc_ALK_Calimera_ITA | elc_transport | 0.021014 | lo |  |  |  |  | ITA | en_chp_gas_cc_ext_ccs_Trento_ITA | h_Trento_ITA | OUT
|  |  |  | H2prd_Elc_ALK_Calimera_ITA | elc_roadtransport | 0.021014 | lo |  |  |  |  | ITA | en_hop_gas_boiler_Trento_ITA | h_Trento_ITA | OUT
|  |  |  | H2prd_Elc_ALK_SanRemo_ITA | elc_buildings | 0.014957 | lo |  |  |  |  | ITA | en_hop_biomass_chips_Trento_ITA | h_Trento_ITA | OUT
|  |  |  | H2prd_Elc_ALK_SanRemo_ITA | elc_transport | 0.014957 | lo |  |  |  |  | ITA | en_hop_electric_boiler_Trento_ITA | h_Trento_ITA | OUT
|  |  |  | H2prd_Elc_ALK_SanRemo_ITA | elc_roadtransport | 0.014957 | lo |  |  |  |  | ITA | en_hop_electric_boiler_Trento_ITA | e_Trento_ITA | IN
|  |  |  | H2prd_Elc_ALK_Verbania_ITA | elc_buildings | 0.0092817 | lo |  |  |  |  | ITA | en_hp_air_10mw_Trento_ITA | h_Trento_ITA | OUT
|  |  |  | H2prd_Elc_ALK_Verbania_ITA | elc_transport | 0.0092817 | lo |  |  |  |  | ITA | en_hp_air_10mw_Trento_ITA | e_Trento_ITA | IN
|  |  |  | H2prd_Elc_ALK_Verbania_ITA | elc_roadtransport | 0.0092817 | lo |  |  |  |  | ITA | en_gas_ccgt_Pordenone_ITA | e_Pordenone_ITA | OUT
|  |  |  | H2prd_Elc_ALK_Domodossola_ITA | elc_buildings | 0.0019712 | lo |  |  |  |  | ITA | en_gas_turbine_Pordenone_ITA | e_Pordenone_ITA | OUT
|  |  |  | H2prd_Elc_ALK_Domodossola_ITA | elc_transport | 0.0019712 | lo |  |  |  |  | ITA | en_gas_ccs_Pordenone_ITA | e_Pordenone_ITA | OUT
|  |  |  | H2prd_Elc_ALK_Domodossola_ITA | elc_roadtransport | 0.0019712 | lo |  |  |  |  | ITA | en_coal_subcritical_Pordenone_ITA | e_Pordenone_ITA | OUT
|  |  |  | H2prd_Elc_ALK_Messina_ITA | elc_buildings | 0.055 | lo |  |  |  |  | ITA | en_coal_supercritical_Pordenone_ITA | e_Pordenone_ITA | OUT
|  |  |  | H2prd_Elc_ALK_Messina_ITA | elc_transport | 0.055 | lo |  |  |  |  | ITA | en_coal_ultrasupercritical_Pordenone_ITA | e_Pordenone_ITA | OUT
|  |  |  | H2prd_Elc_ALK_Messina_ITA | elc_roadtransport | 0.055 | lo |  |  |  |  | ITA | en_coal_igcc_Pordenone_ITA | e_Pordenone_ITA | OUT
|  |  |  | H2prd_Elc_ALK_Latina_ITA | elc_buildings | 0.1408 | lo |  |  |  |  | ITA | en_nuclear_Pordenone_ITA | e_Pordenone_ITA | OUT
|  |  |  | H2prd_Elc_ALK_Latina_ITA | elc_transport | 0.1408 | lo |  |  |  |  | ITA | en_nuclear_smr_Pordenone_ITA | e_Pordenone_ITA | OUT
|  |  |  | H2prd_Elc_ALK_Latina_ITA | elc_roadtransport | 0.1408 | lo |  |  |  |  | ITA | en_biomass_Pordenone_ITA | e_Pordenone_ITA | OUT
|  |  |  | H2prd_Elc_ALK_Piombino_ITA | elc_buildings | 0.087582 | lo |  |  |  |  | ITA | en_chp_gas_cc_ext_Pordenone_ITA | e_Pordenone_ITA | OUT
|  |  |  | H2prd_Elc_ALK_Piombino_ITA | elc_transport | 0.087582 | lo |  |  |  |  | ITA | en_chp_gas_cc_ext_Pordenone_ITA | h_Pordenone_ITA | OUT
|  |  |  | H2prd_Elc_ALK_Piombino_ITA | elc_roadtransport | 0.087582 | lo |  |  |  |  | ITA | en_chp_biomass_chips_ext_Pordenone_ITA | e_Pordenone_ITA | OUT
|  |  |  | H2prd_Elc_ALK_Trento_ITA | elc_buildings | 0.0388 | lo |  |  |  |  | ITA | en_chp_biomass_chips_ext_Pordenone_ITA | h_Pordenone_ITA | OUT
|  |  |  | H2prd_Elc_ALK_Trento_ITA | elc_transport | 0.0388 | lo |  |  |  |  | ITA | en_chp_gas_cc_ext_ccs_Pordenone_ITA | e_Pordenone_ITA | OUT
|  |  |  | H2prd_Elc_ALK_Trento_ITA | elc_roadtransport | 0.0388 | lo |  |  |  |  | ITA | en_chp_gas_cc_ext_ccs_Pordenone_ITA | h_Pordenone_ITA | OUT
|  |  |  | H2prd_Elc_ALK_Pordenone_ITA | elc_buildings | 0.061593 | lo |  |  |  |  | ITA | en_hop_gas_boiler_Pordenone_ITA | h_Pordenone_ITA | OUT
|  |  |  | H2prd_Elc_ALK_Pordenone_ITA | elc_transport | 0.061593 | lo |  |  |  |  | ITA | en_hop_biomass_chips_Pordenone_ITA | h_Pordenone_ITA | OUT
|  |  |  | H2prd_Elc_ALK_Pordenone_ITA | elc_roadtransport | 0.061593 | lo |  |  |  |  | ITA | en_hop_electric_boiler_Pordenone_ITA | h_Pordenone_ITA | OUT
|  |  |  | H2prd_Elc_ALK_Sassari_ITA | elc_buildings | 0.0029851 | lo |  |  |  |  | ITA | en_hop_electric_boiler_Pordenone_ITA | e_Pordenone_ITA | IN
|  |  |  | H2prd_Elc_ALK_Sassari_ITA | elc_transport | 0.0029851 | lo |  |  |  |  | ITA | en_hp_air_10mw_Pordenone_ITA | h_Pordenone_ITA | OUT
|  |  |  | H2prd_Elc_ALK_Sassari_ITA | elc_roadtransport | 0.0029851 | lo |  |  |  |  | ITA | en_hp_air_10mw_Pordenone_ITA | e_Pordenone_ITA | IN
|  |  |  | H2prd_Elc_ALK_Trieste_ITA | elc_buildings | 0.018963 | lo |  |  |  |  | ITA | en_gas_ccgt_Sassari_ITA | e_Sassari_ITA | OUT
|  |  |  | H2prd_Elc_ALK_Trieste_ITA | elc_transport | 0.018963 | lo |  |  |  |  | ITA | en_gas_turbine_Sassari_ITA | e_Sassari_ITA | OUT
|  |  |  | H2prd_Elc_ALK_Trieste_ITA | elc_roadtransport | 0.018963 | lo |  |  |  |  | ITA | en_gas_ccs_Sassari_ITA | e_Sassari_ITA | OUT
|  |  |  | H2prd_Elc_ALK_Brescia_ITA | elc_buildings | 0.057775 | lo |  |  |  |  | ITA | en_coal_subcritical_Sassari_ITA | e_Sassari_ITA | OUT
|  |  |  | H2prd_Elc_ALK_Brescia_ITA | elc_transport | 0.057775 | lo |  |  |  |  | ITA | en_coal_supercritical_Sassari_ITA | e_Sassari_ITA | OUT
|  |  |  | H2prd_Elc_ALK_Brescia_ITA | elc_roadtransport | 0.057775 | lo |  |  |  |  | ITA | en_coal_ultrasupercritical_Sassari_ITA | e_Sassari_ITA | OUT
|  |  |  | H2prd_Elc_ALK_Pinerolo_ITA | elc_buildings | 0.039997 | lo |  |  |  |  | ITA | en_coal_igcc_Sassari_ITA | e_Sassari_ITA | OUT
|  |  |  | H2prd_Elc_ALK_Pinerolo_ITA | elc_transport | 0.039997 | lo |  |  |  |  | ITA | en_nuclear_Sassari_ITA | e_Sassari_ITA | OUT
|  |  |  | H2prd_Elc_ALK_Pinerolo_ITA | elc_roadtransport | 0.039997 | lo |  |  |  |  | ITA | en_nuclear_smr_Sassari_ITA | e_Sassari_ITA | OUT
|  |  |  | H2prd_Elc_ALK_Pescara_ITA | elc_buildings | 0.037073 | lo |  |  |  |  | ITA | en_biomass_Sassari_ITA | e_Sassari_ITA | OUT
|  |  |  | H2prd_Elc_ALK_Pescara_ITA | elc_transport | 0.037073 | lo |  |  |  |  | ITA | en_chp_gas_cc_ext_Sassari_ITA | e_Sassari_ITA | OUT
|  |  |  | H2prd_Elc_ALK_Pescara_ITA | elc_roadtransport | 0.037073 | lo |  |  |  |  | ITA | en_chp_gas_cc_ext_Sassari_ITA | h_Sassari_ITA | OUT
|  |  |  | H2prd_Elc_ALK_Palermo_ITA | elc_buildings | 0.058534 | lo |  |  |  |  | ITA | en_chp_biomass_chips_ext_Sassari_ITA | e_Sassari_ITA | OUT
|  |  |  | H2prd_Elc_ALK_Palermo_ITA | elc_transport | 0.058534 | lo |  |  |  |  | ITA | en_chp_biomass_chips_ext_Sassari_ITA | h_Sassari_ITA | OUT
|  |  |  | H2prd_Elc_ALK_Palermo_ITA | elc_roadtransport | 0.058534 | lo |  |  |  |  | ITA | en_chp_gas_cc_ext_ccs_Sassari_ITA | e_Sassari_ITA | OUT
|  |  |  | H2prd_Elc_ALK_Civitavecchia_ITA | elc_buildings | 0.057069 | lo |  |  |  |  | ITA | en_chp_gas_cc_ext_ccs_Sassari_ITA | h_Sassari_ITA | OUT
|  |  |  | H2prd_Elc_ALK_Civitavecchia_ITA | elc_transport | 0.057069 | lo |  |  |  |  | ITA | en_hop_gas_boiler_Sassari_ITA | h_Sassari_ITA | OUT
|  |  |  | H2prd_Elc_ALK_Civitavecchia_ITA | elc_roadtransport | 0.057069 | lo |  |  |  |  | ITA | en_hop_biomass_chips_Sassari_ITA | h_Sassari_ITA | OUT
|  |  |  | H2prd_Elc_ALK_Lecce_ITA | elc_buildings | 0.040587 | lo |  |  |  |  | ITA | en_hop_electric_boiler_Sassari_ITA | h_Sassari_ITA | OUT
|  |  |  | H2prd_Elc_ALK_Lecce_ITA | elc_transport | 0.040587 | lo |  |  |  |  | ITA | en_hop_electric_boiler_Sassari_ITA | e_Sassari_ITA | IN
|  |  |  | H2prd_Elc_ALK_Lecce_ITA | elc_roadtransport | 0.040587 | lo |  |  |  |  | ITA | en_hp_air_10mw_Sassari_ITA | h_Sassari_ITA | OUT
|  |  |  | H2prd_Elc_ALK_Gorizia_ITA | elc_buildings | 0.011279 | lo |  |  |  |  | ITA | en_hp_air_10mw_Sassari_ITA | e_Sassari_ITA | IN
|  |  |  | H2prd_Elc_ALK_Gorizia_ITA | elc_transport | 0.011279 | lo |  |  |  |  | ITA | en_gas_ccgt_Trieste_ITA | e_Trieste_ITA | OUT
|  |  |  | H2prd_Elc_ALK_Gorizia_ITA | elc_roadtransport | 0.011279 | lo |  |  |  |  | ITA | en_gas_turbine_Trieste_ITA | e_Trieste_ITA | OUT
|  |  |  | H2prd_Elc_ALK_Tirano_ITA | elc_buildings | 0.015163 | lo |  |  |  |  | ITA | en_gas_ccs_Trieste_ITA | e_Trieste_ITA | OUT
|  |  |  | H2prd_Elc_ALK_Tirano_ITA | elc_transport | 0.015163 | lo |  |  |  |  | ITA | en_coal_subcritical_Trieste_ITA | e_Trieste_ITA | OUT
|  |  |  | H2prd_Elc_ALK_Tirano_ITA | elc_roadtransport | 0.015163 | lo |  |  |  |  | ITA | en_coal_supercritical_Trieste_ITA | e_Trieste_ITA | OUT
|  |  |  | H2prd_Elc_ALK_Como_ITA | elc_buildings | 0.013941 | lo |  |  |  |  | ITA | en_coal_ultrasupercritical_Trieste_ITA | e_Trieste_ITA | OUT
|  |  |  | H2prd_Elc_ALK_Como_ITA | elc_transport | 0.013941 | lo |  |  |  |  | ITA | en_coal_igcc_Trieste_ITA | e_Trieste_ITA | OUT
|  |  |  | H2prd_Elc_ALK_Como_ITA | elc_roadtransport | 0.013941 | lo |  |  |  |  | ITA | en_nuclear_Trieste_ITA | e_Trieste_ITA | OUT
|  |  |  | H2prd_Elc_ALK_Milan_ITA | elc_buildings | 0.14687 | lo |  |  |  |  | ITA | en_nuclear_smr_Trieste_ITA | e_Trieste_ITA | OUT
|  |  |  | H2prd_Elc_ALK_Milan_ITA | elc_transport | 0.14687 | lo |  |  |  |  | ITA | en_biomass_Trieste_ITA | e_Trieste_ITA | OUT
|  |  |  | H2prd_Elc_ALK_Milan_ITA | elc_roadtransport | 0.14687 | lo |  |  |  |  | ITA | en_chp_gas_cc_ext_Trieste_ITA | e_Trieste_ITA | OUT
|  |  |  | H2prd_Elc_ALK_Lana_ITA | elc_buildings | 0.0031656 | lo |  |  |  |  | ITA | en_chp_gas_cc_ext_Trieste_ITA | h_Trieste_ITA | OUT
|  |  |  | H2prd_Elc_ALK_Lana_ITA | elc_transport | 0.0031656 | lo |  |  |  |  | ITA | en_chp_biomass_chips_ext_Trieste_ITA | e_Trieste_ITA | OUT
|  |  |  | H2prd_Elc_ALK_Lana_ITA | elc_roadtransport | 0.0031656 | lo |  |  |  |  | ITA | en_chp_biomass_chips_ext_Trieste_ITA | h_Trieste_ITA | OUT
|  |  |  | e_demand_Alghero_ITA | elc_industry | 0.073644 | lo |  |  |  |  | ITA | en_chp_gas_cc_ext_ccs_Trieste_ITA | e_Trieste_ITA | OUT
|  |  |  | e_demand_Morbegno_ITA | elc_industry | 0.00060419 | lo |  |  |  |  | ITA | en_chp_gas_cc_ext_ccs_Trieste_ITA | h_Trieste_ITA | OUT
|  |  |  | e_demand_Aosta_ITA | elc_industry | 0.0069175 | lo |  |  |  |  | ITA | en_hop_gas_boiler_Trieste_ITA | h_Trieste_ITA | OUT
|  |  |  | e_demand_Calimera_ITA | elc_industry | 0.012938 | lo |  |  |  |  | ITA | en_hop_biomass_chips_Trieste_ITA | h_Trieste_ITA | OUT
|  |  |  | e_demand_SanRemo_ITA | elc_industry | 0.026533 | lo |  |  |  |  | ITA | en_hop_electric_boiler_Trieste_ITA | h_Trieste_ITA | OUT
|  |  |  | e_demand_Verbania_ITA | elc_industry | 0.0021773 | lo |  |  |  |  | ITA | en_hop_electric_boiler_Trieste_ITA | e_Trieste_ITA | IN
|  |  |  | e_demand_Domodossola_ITA | elc_industry | 9.4146e-15 | lo |  |  |  |  | ITA | en_hp_air_10mw_Trieste_ITA | h_Trieste_ITA | OUT
|  |  |  | e_demand_Messina_ITA | elc_industry | 0.094867 | lo |  |  |  |  | ITA | en_hp_air_10mw_Trieste_ITA | e_Trieste_ITA | IN
|  |  |  | e_demand_Latina_ITA | elc_industry | 0.042638 | lo |  |  |  |  | ITA | en_gas_ccgt_Brescia_ITA | e_Brescia_ITA | OUT
|  |  |  | e_demand_Piombino_ITA | elc_industry | 0.044069 | lo |  |  |  |  | ITA | en_gas_turbine_Brescia_ITA | e_Brescia_ITA | OUT
|  |  |  | e_demand_Trento_ITA | elc_industry | 0.042834 | lo |  |  |  |  | ITA | en_gas_ccs_Brescia_ITA | e_Brescia_ITA | OUT
|  |  |  | e_demand_Pordenone_ITA | elc_industry | 0.04004 | lo |  |  |  |  | ITA | en_coal_subcritical_Brescia_ITA | e_Brescia_ITA | OUT
|  |  |  | e_demand_Sassari_ITA | elc_industry | 5.0287e-05 | lo |  |  |  |  | ITA | en_coal_supercritical_Brescia_ITA | e_Brescia_ITA | OUT
|  |  |  | e_demand_Trieste_ITA | elc_industry | 0.032906 | lo |  |  |  |  | ITA | en_coal_ultrasupercritical_Brescia_ITA | e_Brescia_ITA | OUT
|  |  |  | e_demand_Brescia_ITA | elc_industry | 0.1097 | lo |  |  |  |  | ITA | en_coal_igcc_Brescia_ITA | e_Brescia_ITA | OUT
|  |  |  | e_demand_Pinerolo_ITA | elc_industry | 0.0083385 | lo |  |  |  |  | ITA | en_nuclear_Brescia_ITA | e_Brescia_ITA | OUT
|  |  |  | e_demand_Pescara_ITA | elc_industry | 0.023793 | lo |  |  |  |  | ITA | en_nuclear_smr_Brescia_ITA | e_Brescia_ITA | OUT
|  |  |  | e_demand_Palermo_ITA | elc_industry | 0.022119 | lo |  |  |  |  | ITA | en_biomass_Brescia_ITA | e_Brescia_ITA | OUT
|  |  |  | e_demand_Civitavecchia_ITA | elc_industry | 0.040346 | lo |  |  |  |  | ITA | en_chp_gas_cc_ext_Brescia_ITA | e_Brescia_ITA | OUT
|  |  |  | e_demand_Lecce_ITA | elc_industry | 0.24914 | lo |  |  |  |  | ITA | en_chp_gas_cc_ext_Brescia_ITA | h_Brescia_ITA | OUT
|  |  |  | e_demand_Gorizia_ITA | elc_industry | 0.0036737 | lo |  |  |  |  | ITA | en_chp_biomass_chips_ext_Brescia_ITA | e_Brescia_ITA | OUT
|  |  |  | e_demand_Tirano_ITA | elc_industry | 0.0044838 | lo |  |  |  |  | ITA | en_chp_biomass_chips_ext_Brescia_ITA | h_Brescia_ITA | OUT
|  |  |  | e_demand_Como_ITA | elc_industry | 0.021747 | lo |  |  |  |  | ITA | en_chp_gas_cc_ext_ccs_Brescia_ITA | e_Brescia_ITA | OUT
|  |  |  | e_demand_Milan_ITA | elc_industry | 0.076445 | lo |  |  |  |  | ITA | en_chp_gas_cc_ext_ccs_Brescia_ITA | h_Brescia_ITA | OUT
|  |  |  | e_demand_Lana_ITA | elc_industry | 9.4146e-15 | lo |  |  |  |  | ITA | en_hop_gas_boiler_Brescia_ITA | h_Brescia_ITA | OUT
|  |  |  | ev_battery_Alghero_ITA | elc_industry | 0.073644 | lo |  |  |  |  | ITA | en_hop_biomass_chips_Brescia_ITA | h_Brescia_ITA | OUT
|  |  |  | ev_battery_Morbegno_ITA | elc_industry | 0.00060419 | lo |  |  |  |  | ITA | en_hop_electric_boiler_Brescia_ITA | h_Brescia_ITA | OUT
|  |  |  | ev_battery_Aosta_ITA | elc_industry | 0.0069175 | lo |  |  |  |  | ITA | en_hop_electric_boiler_Brescia_ITA | e_Brescia_ITA | IN
|  |  |  | ev_battery_Calimera_ITA | elc_industry | 0.012938 | lo |  |  |  |  | ITA | en_hp_air_10mw_Brescia_ITA | h_Brescia_ITA | OUT
|  |  |  | ev_battery_SanRemo_ITA | elc_industry | 0.026533 | lo |  |  |  |  | ITA | en_hp_air_10mw_Brescia_ITA | e_Brescia_ITA | IN
|  |  |  | ev_battery_Verbania_ITA | elc_industry | 0.0021773 | lo |  |  |  |  | ITA | en_gas_ccgt_Pinerolo_ITA | e_Pinerolo_ITA | OUT
|  |  |  | ev_battery_Domodossola_ITA | elc_industry | 9.4146e-15 | lo |  |  |  |  | ITA | en_gas_turbine_Pinerolo_ITA | e_Pinerolo_ITA | OUT
|  |  |  | ev_battery_Messina_ITA | elc_industry | 0.094867 | lo |  |  |  |  | ITA | en_gas_ccs_Pinerolo_ITA | e_Pinerolo_ITA | OUT
|  |  |  | ev_battery_Latina_ITA | elc_industry | 0.042638 | lo |  |  |  |  | ITA | en_coal_subcritical_Pinerolo_ITA | e_Pinerolo_ITA | OUT
|  |  |  | ev_battery_Piombino_ITA | elc_industry | 0.044069 | lo |  |  |  |  | ITA | en_coal_supercritical_Pinerolo_ITA | e_Pinerolo_ITA | OUT
|  |  |  | ev_battery_Trento_ITA | elc_industry | 0.042834 | lo |  |  |  |  | ITA | en_coal_ultrasupercritical_Pinerolo_ITA | e_Pinerolo_ITA | OUT
|  |  |  | ev_battery_Pordenone_ITA | elc_industry | 0.04004 | lo |  |  |  |  | ITA | en_coal_igcc_Pinerolo_ITA | e_Pinerolo_ITA | OUT
|  |  |  | ev_battery_Sassari_ITA | elc_industry | 5.0287e-05 | lo |  |  |  |  | ITA | en_nuclear_Pinerolo_ITA | e_Pinerolo_ITA | OUT
|  |  |  | ev_battery_Trieste_ITA | elc_industry | 0.032906 | lo |  |  |  |  | ITA | en_nuclear_smr_Pinerolo_ITA | e_Pinerolo_ITA | OUT
|  |  |  | ev_battery_Brescia_ITA | elc_industry | 0.1097 | lo |  |  |  |  | ITA | en_biomass_Pinerolo_ITA | e_Pinerolo_ITA | OUT
|  |  |  | ev_battery_Pinerolo_ITA | elc_industry | 0.0083385 | lo |  |  |  |  | ITA | en_chp_gas_cc_ext_Pinerolo_ITA | e_Pinerolo_ITA | OUT
|  |  |  | ev_battery_Pescara_ITA | elc_industry | 0.023793 | lo |  |  |  |  | ITA | en_chp_gas_cc_ext_Pinerolo_ITA | h_Pinerolo_ITA | OUT
|  |  |  | ev_battery_Palermo_ITA | elc_industry | 0.022119 | lo |  |  |  |  | ITA | en_chp_biomass_chips_ext_Pinerolo_ITA | e_Pinerolo_ITA | OUT
|  |  |  | ev_battery_Civitavecchia_ITA | elc_industry | 0.040346 | lo |  |  |  |  | ITA | en_chp_biomass_chips_ext_Pinerolo_ITA | h_Pinerolo_ITA | OUT
|  |  |  | ev_battery_Lecce_ITA | elc_industry | 0.24914 | lo |  |  |  |  | ITA | en_chp_gas_cc_ext_ccs_Pinerolo_ITA | e_Pinerolo_ITA | OUT
|  |  |  | ev_battery_Gorizia_ITA | elc_industry | 0.0036737 | lo |  |  |  |  | ITA | en_chp_gas_cc_ext_ccs_Pinerolo_ITA | h_Pinerolo_ITA | OUT
|  |  |  | ev_battery_Tirano_ITA | elc_industry | 0.0044838 | lo |  |  |  |  | ITA | en_hop_gas_boiler_Pinerolo_ITA | h_Pinerolo_ITA | OUT
|  |  |  | ev_battery_Como_ITA | elc_industry | 0.021747 | lo |  |  |  |  | ITA | en_hop_biomass_chips_Pinerolo_ITA | h_Pinerolo_ITA | OUT
|  |  |  | ev_battery_Milan_ITA | elc_industry | 0.076445 | lo |  |  |  |  | ITA | en_hop_electric_boiler_Pinerolo_ITA | h_Pinerolo_ITA | OUT
|  |  |  | ev_battery_Lana_ITA | elc_industry | 9.4146e-15 | lo |  |  |  |  | ITA | en_hop_electric_boiler_Pinerolo_ITA | e_Pinerolo_ITA | IN
|  |  |  | H2prd_Elc_PEM_Alghero_ITA | elc_industry | 0.073644 | lo |  |  |  |  | ITA | en_hp_air_10mw_Pinerolo_ITA | h_Pinerolo_ITA | OUT
|  |  |  | H2prd_Elc_PEM_Morbegno_ITA | elc_industry | 0.00060419 | lo |  |  |  |  | ITA | en_hp_air_10mw_Pinerolo_ITA | e_Pinerolo_ITA | IN
|  |  |  | H2prd_Elc_PEM_Aosta_ITA | elc_industry | 0.0069175 | lo |  |  |  |  | ITA | en_gas_ccgt_Pescara_ITA | e_Pescara_ITA | OUT
|  |  |  | H2prd_Elc_PEM_Calimera_ITA | elc_industry | 0.012938 | lo |  |  |  |  | ITA | en_gas_turbine_Pescara_ITA | e_Pescara_ITA | OUT
|  |  |  | H2prd_Elc_PEM_SanRemo_ITA | elc_industry | 0.026533 | lo |  |  |  |  | ITA | en_gas_ccs_Pescara_ITA | e_Pescara_ITA | OUT
|  |  |  | H2prd_Elc_PEM_Verbania_ITA | elc_industry | 0.0021773 | lo |  |  |  |  | ITA | en_coal_subcritical_Pescara_ITA | e_Pescara_ITA | OUT
|  |  |  | H2prd_Elc_PEM_Domodossola_ITA | elc_industry | 9.4146e-15 | lo |  |  |  |  | ITA | en_coal_supercritical_Pescara_ITA | e_Pescara_ITA | OUT
|  |  |  | H2prd_Elc_PEM_Messina_ITA | elc_industry | 0.094867 | lo |  |  |  |  | ITA | en_coal_ultrasupercritical_Pescara_ITA | e_Pescara_ITA | OUT
|  |  |  | H2prd_Elc_PEM_Latina_ITA | elc_industry | 0.042638 | lo |  |  |  |  | ITA | en_coal_igcc_Pescara_ITA | e_Pescara_ITA | OUT
|  |  |  | H2prd_Elc_PEM_Piombino_ITA | elc_industry | 0.044069 | lo |  |  |  |  | ITA | en_nuclear_Pescara_ITA | e_Pescara_ITA | OUT
|  |  |  | H2prd_Elc_PEM_Trento_ITA | elc_industry | 0.042834 | lo |  |  |  |  | ITA | en_nuclear_smr_Pescara_ITA | e_Pescara_ITA | OUT
|  |  |  | H2prd_Elc_PEM_Pordenone_ITA | elc_industry | 0.04004 | lo |  |  |  |  | ITA | en_biomass_Pescara_ITA | e_Pescara_ITA | OUT
|  |  |  | H2prd_Elc_PEM_Sassari_ITA | elc_industry | 5.0287e-05 | lo |  |  |  |  | ITA | en_chp_gas_cc_ext_Pescara_ITA | e_Pescara_ITA | OUT
|  |  |  | H2prd_Elc_PEM_Trieste_ITA | elc_industry | 0.032906 | lo |  |  |  |  | ITA | en_chp_gas_cc_ext_Pescara_ITA | h_Pescara_ITA | OUT
|  |  |  | H2prd_Elc_PEM_Brescia_ITA | elc_industry | 0.1097 | lo |  |  |  |  | ITA | en_chp_biomass_chips_ext_Pescara_ITA | e_Pescara_ITA | OUT
|  |  |  | H2prd_Elc_PEM_Pinerolo_ITA | elc_industry | 0.0083385 | lo |  |  |  |  | ITA | en_chp_biomass_chips_ext_Pescara_ITA | h_Pescara_ITA | OUT
|  |  |  | H2prd_Elc_PEM_Pescara_ITA | elc_industry | 0.023793 | lo |  |  |  |  | ITA | en_chp_gas_cc_ext_ccs_Pescara_ITA | e_Pescara_ITA | OUT
|  |  |  | H2prd_Elc_PEM_Palermo_ITA | elc_industry | 0.022119 | lo |  |  |  |  | ITA | en_chp_gas_cc_ext_ccs_Pescara_ITA | h_Pescara_ITA | OUT
|  |  |  | H2prd_Elc_PEM_Civitavecchia_ITA | elc_industry | 0.040346 | lo |  |  |  |  | ITA | en_hop_gas_boiler_Pescara_ITA | h_Pescara_ITA | OUT
|  |  |  | H2prd_Elc_PEM_Lecce_ITA | elc_industry | 0.24914 | lo |  |  |  |  | ITA | en_hop_biomass_chips_Pescara_ITA | h_Pescara_ITA | OUT
|  |  |  | H2prd_Elc_PEM_Gorizia_ITA | elc_industry | 0.0036737 | lo |  |  |  |  | ITA | en_hop_electric_boiler_Pescara_ITA | h_Pescara_ITA | OUT
|  |  |  | H2prd_Elc_PEM_Tirano_ITA | elc_industry | 0.0044838 | lo |  |  |  |  | ITA | en_hop_electric_boiler_Pescara_ITA | e_Pescara_ITA | IN
|  |  |  | H2prd_Elc_PEM_Como_ITA | elc_industry | 0.021747 | lo |  |  |  |  | ITA | en_hp_air_10mw_Pescara_ITA | h_Pescara_ITA | OUT
|  |  |  | H2prd_Elc_PEM_Milan_ITA | elc_industry | 0.076445 | lo |  |  |  |  | ITA | en_hp_air_10mw_Pescara_ITA | e_Pescara_ITA | IN
|  |  |  | H2prd_Elc_PEM_Lana_ITA | elc_industry | 9.4146e-15 | lo |  |  |  |  | ITA | en_gas_ccgt_Palermo_ITA | e_Palermo_ITA | OUT
|  |  |  | H2prd_Elc_ALK_Alghero_ITA | elc_industry | 0.073644 | lo |  |  |  |  | ITA | en_gas_turbine_Palermo_ITA | e_Palermo_ITA | OUT
|  |  |  | H2prd_Elc_ALK_Morbegno_ITA | elc_industry | 0.00060419 | lo |  |  |  |  | ITA | en_gas_ccs_Palermo_ITA | e_Palermo_ITA | OUT
|  |  |  | H2prd_Elc_ALK_Aosta_ITA | elc_industry | 0.0069175 | lo |  |  |  |  | ITA | en_coal_subcritical_Palermo_ITA | e_Palermo_ITA | OUT
|  |  |  | H2prd_Elc_ALK_Calimera_ITA | elc_industry | 0.012938 | lo |  |  |  |  | ITA | en_coal_supercritical_Palermo_ITA | e_Palermo_ITA | OUT
|  |  |  | H2prd_Elc_ALK_SanRemo_ITA | elc_industry | 0.026533 | lo |  |  |  |  | ITA | en_coal_ultrasupercritical_Palermo_ITA | e_Palermo_ITA | OUT
|  |  |  | H2prd_Elc_ALK_Verbania_ITA | elc_industry | 0.0021773 | lo |  |  |  |  | ITA | en_coal_igcc_Palermo_ITA | e_Palermo_ITA | OUT
|  |  |  | H2prd_Elc_ALK_Domodossola_ITA | elc_industry | 9.4146e-15 | lo |  |  |  |  | ITA | en_nuclear_Palermo_ITA | e_Palermo_ITA | OUT
|  |  |  | H2prd_Elc_ALK_Messina_ITA | elc_industry | 0.094867 | lo |  |  |  |  | ITA | en_nuclear_smr_Palermo_ITA | e_Palermo_ITA | OUT
|  |  |  | H2prd_Elc_ALK_Latina_ITA | elc_industry | 0.042638 | lo |  |  |  |  | ITA | en_biomass_Palermo_ITA | e_Palermo_ITA | OUT
|  |  |  | H2prd_Elc_ALK_Piombino_ITA | elc_industry | 0.044069 | lo |  |  |  |  | ITA | en_chp_gas_cc_ext_Palermo_ITA | e_Palermo_ITA | OUT
|  |  |  | H2prd_Elc_ALK_Trento_ITA | elc_industry | 0.042834 | lo |  |  |  |  | ITA | en_chp_gas_cc_ext_Palermo_ITA | h_Palermo_ITA | OUT
|  |  |  | H2prd_Elc_ALK_Pordenone_ITA | elc_industry | 0.04004 | lo |  |  |  |  | ITA | en_chp_biomass_chips_ext_Palermo_ITA | e_Palermo_ITA | OUT
|  |  |  | H2prd_Elc_ALK_Sassari_ITA | elc_industry | 5.0287e-05 | lo |  |  |  |  | ITA | en_chp_biomass_chips_ext_Palermo_ITA | h_Palermo_ITA | OUT
|  |  |  | H2prd_Elc_ALK_Trieste_ITA | elc_industry | 0.032906 | lo |  |  |  |  | ITA | en_chp_gas_cc_ext_ccs_Palermo_ITA | e_Palermo_ITA | OUT
|  |  |  | H2prd_Elc_ALK_Brescia_ITA | elc_industry | 0.1097 | lo |  |  |  |  | ITA | en_chp_gas_cc_ext_ccs_Palermo_ITA | h_Palermo_ITA | OUT
|  |  |  | H2prd_Elc_ALK_Pinerolo_ITA | elc_industry | 0.0083385 | lo |  |  |  |  | ITA | en_hop_gas_boiler_Palermo_ITA | h_Palermo_ITA | OUT
|  |  |  | H2prd_Elc_ALK_Pescara_ITA | elc_industry | 0.023793 | lo |  |  |  |  | ITA | en_hop_biomass_chips_Palermo_ITA | h_Palermo_ITA | OUT
|  |  |  | H2prd_Elc_ALK_Palermo_ITA | elc_industry | 0.022119 | lo |  |  |  |  | ITA | en_hop_electric_boiler_Palermo_ITA | h_Palermo_ITA | OUT
|  |  |  | H2prd_Elc_ALK_Civitavecchia_ITA | elc_industry | 0.040346 | lo |  |  |  |  | ITA | en_hop_electric_boiler_Palermo_ITA | e_Palermo_ITA | IN
|  |  |  | H2prd_Elc_ALK_Lecce_ITA | elc_industry | 0.24914 | lo |  |  |  |  | ITA | en_hp_air_10mw_Palermo_ITA | h_Palermo_ITA | OUT
|  |  |  | H2prd_Elc_ALK_Gorizia_ITA | elc_industry | 0.0036737 | lo |  |  |  |  | ITA | en_hp_air_10mw_Palermo_ITA | e_Palermo_ITA | IN
|  |  |  | H2prd_Elc_ALK_Tirano_ITA | elc_industry | 0.0044838 | lo |  |  |  |  | ITA | en_gas_ccgt_Civitavecchia_ITA | e_Civitavecchia_ITA | OUT
|  |  |  | H2prd_Elc_ALK_Como_ITA | elc_industry | 0.021747 | lo |  |  |  |  | ITA | en_gas_turbine_Civitavecchia_ITA | e_Civitavecchia_ITA | OUT
|  |  |  | H2prd_Elc_ALK_Milan_ITA | elc_industry | 0.076445 | lo |  |  |  |  | ITA | en_gas_ccs_Civitavecchia_ITA | e_Civitavecchia_ITA | OUT
|  |  |  | H2prd_Elc_ALK_Lana_ITA | elc_industry | 9.4146e-15 | lo |  |  |  |  | ITA | en_coal_subcritical_Civitavecchia_ITA | e_Civitavecchia_ITA | OUT
|  |  |  | h_demand_Pescara_ITA | het_buildings | 0.073779 | lo |  |  |  |  | ITA | en_coal_supercritical_Civitavecchia_ITA | e_Civitavecchia_ITA | OUT
|  |  |  | h_demand_Pescara_ITA | het_industry | 0.037408 | lo |  |  |  |  | ITA | en_coal_ultrasupercritical_Civitavecchia_ITA | e_Civitavecchia_ITA | OUT
|  |  |  | h_demand_Brescia_ITA | het_buildings | 0.04138 | lo |  |  |  |  | ITA | en_coal_igcc_Civitavecchia_ITA | e_Civitavecchia_ITA | OUT
|  |  |  | h_demand_Brescia_ITA | het_industry | 0.062072 | lo |  |  |  |  | ITA | en_nuclear_Civitavecchia_ITA | e_Civitavecchia_ITA | OUT
|  |  |  | h_demand_Aosta_ITA | het_buildings | 0.030553 | lo |  |  |  |  | ITA | en_nuclear_smr_Civitavecchia_ITA | e_Civitavecchia_ITA | OUT
|  |  |  | h_demand_Aosta_ITA | het_industry | 0.0056551 | lo |  |  |  |  | ITA | en_biomass_Civitavecchia_ITA | e_Civitavecchia_ITA | OUT
|  |  |  | h_demand_Civitavecchia_ITA | het_buildings | 0.076743 | lo |  |  |  |  | ITA | en_chp_gas_cc_ext_Civitavecchia_ITA | e_Civitavecchia_ITA | OUT
|  |  |  | h_demand_Civitavecchia_ITA | het_industry | 0.042862 | lo |  |  |  |  | ITA | en_chp_gas_cc_ext_Civitavecchia_ITA | h_Civitavecchia_ITA | OUT
|  |  |  | h_demand_Milan_ITA | het_buildings | 0.23589 | lo |  |  |  |  | ITA | en_chp_biomass_chips_ext_Civitavecchia_ITA | e_Civitavecchia_ITA | OUT
|  |  |  | h_demand_Milan_ITA | het_industry | 0.097001 | lo |  |  |  |  | ITA | en_chp_biomass_chips_ext_Civitavecchia_ITA | h_Civitavecchia_ITA | OUT
|  |  |  | h_demand_Piombino_ITA | het_buildings | 0.12779 | lo |  |  |  |  | ITA | en_chp_gas_cc_ext_ccs_Civitavecchia_ITA | e_Civitavecchia_ITA | OUT
|  |  |  | h_demand_Piombino_ITA | het_industry | 0.050798 | lo |  |  |  |  | ITA | en_chp_gas_cc_ext_ccs_Civitavecchia_ITA | h_Civitavecchia_ITA | OUT
|  |  |  | h_demand_Pordenone_ITA | het_buildings | 0.093288 | lo |  |  |  |  | ITA | en_hop_gas_boiler_Civitavecchia_ITA | h_Civitavecchia_ITA | OUT
|  |  |  | h_demand_Pordenone_ITA | het_industry | 0.04791 | lo |  |  |  |  | ITA | en_hop_biomass_chips_Civitavecchia_ITA | h_Civitavecchia_ITA | OUT
|  |  |  | h_demand_Verbania_ITA | het_buildings | 0.00039689 | lo |  |  |  |  | ITA | en_hop_electric_boiler_Civitavecchia_ITA | h_Civitavecchia_ITA | OUT
|  |  |  | h_demand_Verbania_ITA | het_industry | 7.3552e-05 | lo |  |  |  |  | ITA | en_hop_electric_boiler_Civitavecchia_ITA | e_Civitavecchia_ITA | IN
|  |  |  | h_demand_Trento_ITA | het_buildings | 0.051282 | lo |  |  |  |  | ITA | en_hp_air_10mw_Civitavecchia_ITA | h_Civitavecchia_ITA | OUT
|  |  |  | h_demand_Trento_ITA | het_industry | 0.044726 | lo |  |  |  |  | ITA | en_hp_air_10mw_Civitavecchia_ITA | e_Civitavecchia_ITA | IN
|  |  |  | h_demand_Messina_ITA | het_buildings | 0.13396 | lo |  |  |  |  | ITA | en_gas_ccgt_Lecce_ITA | e_Lecce_ITA | OUT
|  |  |  | h_demand_Messina_ITA | het_industry | 0.18254 | lo |  |  |  |  | ITA | en_gas_turbine_Lecce_ITA | e_Lecce_ITA | OUT
|  |  |  | h_demand_Alghero_ITA | het_buildings | 0.0094261 | lo |  |  |  |  | ITA | en_gas_ccs_Lecce_ITA | e_Lecce_ITA | OUT
|  |  |  | h_demand_Alghero_ITA | het_industry | 0.049681 | lo |  |  |  |  | ITA | en_coal_subcritical_Lecce_ITA | e_Lecce_ITA | OUT
|  |  |  | h_demand_Lecce_ITA | het_buildings | 0.071008 | lo |  |  |  |  | ITA | en_coal_supercritical_Lecce_ITA | e_Lecce_ITA | OUT
|  |  |  | h_demand_Lecce_ITA | het_industry | 0.34435 | lo |  |  |  |  | ITA | en_coal_ultrasupercritical_Lecce_ITA | e_Lecce_ITA | OUT
|  |  |  | h_demand_Latina_ITA | het_buildings | 0.011559 | lo |  |  |  |  | ITA | en_coal_igcc_Lecce_ITA | e_Lecce_ITA | OUT
|  |  |  | h_demand_Latina_ITA | het_industry | 0.0027655 | lo |  |  |  |  | ITA | en_nuclear_Lecce_ITA | e_Lecce_ITA | OUT
|  |  |  | h_demand_Trieste_ITA | het_buildings | 0.0024326 | lo |  |  |  |  | ITA | en_nuclear_smr_Lecce_ITA | e_Lecce_ITA | OUT
|  |  |  | h_demand_Trieste_ITA | het_industry | 0.0033348 | lo |  |  |  |  | ITA | en_biomass_Lecce_ITA | e_Lecce_ITA | OUT
|  |  |  | h_demand_Sassari_ITA | het_buildings | 0.00020423 | lo |  |  |  |  | ITA | en_chp_gas_cc_ext_Lecce_ITA | e_Lecce_ITA | OUT
|  |  |  | h_demand_Sassari_ITA | het_industry | 2.718e-06 | lo |  |  |  |  | ITA | en_chp_gas_cc_ext_Lecce_ITA | h_Lecce_ITA | OUT
|  |  |  | h_demand_Palermo_ITA | het_buildings | 0.010512 | lo |  |  |  |  | ITA | en_chp_biomass_chips_ext_Lecce_ITA | e_Lecce_ITA | OUT
|  |  |  | h_demand_Palermo_ITA | het_industry | 0.0031383 | lo |  |  |  |  | ITA | en_chp_biomass_chips_ext_Lecce_ITA | h_Lecce_ITA | OUT
|  |  |  | h_demand_Como_ITA | het_buildings | 0.00047689 | lo |  |  |  |  | ITA | en_chp_gas_cc_ext_ccs_Lecce_ITA | e_Lecce_ITA | OUT
|  |  |  | h_demand_Como_ITA | het_industry | 0.00058772 | lo |  |  |  |  | ITA | en_chp_gas_cc_ext_ccs_Lecce_ITA | h_Lecce_ITA | OUT
|  |  |  | h_demand_Calimera_ITA | het_buildings | 0.0073144 | lo |  |  |  |  | ITA | en_hop_gas_boiler_Lecce_ITA | h_Lecce_ITA | OUT
|  |  |  | h_demand_Calimera_ITA | het_industry | 0.0035576 | lo |  |  |  |  | ITA | en_hop_biomass_chips_Lecce_ITA | h_Lecce_ITA | OUT
|  |  |  | h_demand_Gorizia_ITA | het_buildings | 0.0011093 | lo |  |  |  |  | ITA | en_hop_electric_boiler_Lecce_ITA | h_Lecce_ITA | OUT
|  |  |  | h_demand_Gorizia_ITA | het_industry | 0.00028544 | lo |  |  |  |  | ITA | en_hop_electric_boiler_Lecce_ITA | e_Lecce_ITA | IN
|  |  |  | h_demand_SanRemo_ITA | het_buildings | 0.0008954 | lo |  |  |  |  | ITA | en_hp_air_10mw_Lecce_ITA | h_Lecce_ITA | OUT
|  |  |  | h_demand_SanRemo_ITA | het_industry | 0.0012548 | lo |  |  |  |  | ITA | en_hp_air_10mw_Lecce_ITA | e_Lecce_ITA | IN
[12 empty] | ITA | en_gas_ccgt_Gorizia_ITA | e_Gorizia_ITA | OUT
[12 empty] | ITA | en_gas_turbine_Gorizia_ITA | e_Gorizia_ITA | OUT
[12 empty] | ITA | en_gas_ccs_Gorizia_ITA | e_Gorizia_ITA | OUT
[12 empty] | ITA | en_coal_subcritical_Gorizia_ITA | e_Gorizia_ITA | OUT
[12 empty] | ITA | en_coal_supercritical_Gorizia_ITA | e_Gorizia_ITA | OUT
[12 empty] | ITA | en_coal_ultrasupercritical_Gorizia_ITA | e_Gorizia_ITA | OUT
[12 empty] | ITA | en_coal_igcc_Gorizia_ITA | e_Gorizia_ITA | OUT
[12 empty] | ITA | en_nuclear_Gorizia_ITA | e_Gorizia_ITA | OUT
[12 empty] | ITA | en_nuclear_smr_Gorizia_ITA | e_Gorizia_ITA | OUT
[12 empty] | ITA | en_biomass_Gorizia_ITA | e_Gorizia_ITA | OUT
[12 empty] | ITA | en_chp_gas_cc_ext_Gorizia_ITA | e_Gorizia_ITA | OUT
[12 empty] | ITA | en_chp_gas_cc_ext_Gorizia_ITA | h_Gorizia_ITA | OUT
[12 empty] | ITA | en_chp_biomass_chips_ext_Gorizia_ITA | e_Gorizia_ITA | OUT
[12 empty] | ITA | en_chp_biomass_chips_ext_Gorizia_ITA | h_Gorizia_ITA | OUT
[12 empty] | ITA | en_chp_gas_cc_ext_ccs_Gorizia_ITA | e_Gorizia_ITA | OUT
[12 empty] | ITA | en_chp_gas_cc_ext_ccs_Gorizia_ITA | h_Gorizia_ITA | OUT
[12 empty] | ITA | en_hop_gas_boiler_Gorizia_ITA | h_Gorizia_ITA | OUT
[12 empty] | ITA | en_hop_biomass_chips_Gorizia_ITA | h_Gorizia_ITA | OUT
[12 empty] | ITA | en_hop_electric_boiler_Gorizia_ITA | h_Gorizia_ITA | OUT
[12 empty] | ITA | en_hop_electric_boiler_Gorizia_ITA | e_Gorizia_ITA | IN
[12 empty] | ITA | en_hp_air_10mw_Gorizia_ITA | h_Gorizia_ITA | OUT
[12 empty] | ITA | en_hp_air_10mw_Gorizia_ITA | e_Gorizia_ITA | IN
[12 empty] | ITA | en_gas_ccgt_Tirano_ITA | e_Tirano_ITA | OUT
[12 empty] | ITA | en_gas_turbine_Tirano_ITA | e_Tirano_ITA | OUT
[12 empty] | ITA | en_gas_ccs_Tirano_ITA | e_Tirano_ITA | OUT
[12 empty] | ITA | en_coal_subcritical_Tirano_ITA | e_Tirano_ITA | OUT
[12 empty] | ITA | en_coal_supercritical_Tirano_ITA | e_Tirano_ITA | OUT
[12 empty] | ITA | en_coal_ultrasupercritical_Tirano_ITA | e_Tirano_ITA | OUT
[12 empty] | ITA | en_coal_igcc_Tirano_ITA | e_Tirano_ITA | OUT
[12 empty] | ITA | en_nuclear_Tirano_ITA | e_Tirano_ITA | OUT
[12 empty] | ITA | en_nuclear_smr_Tirano_ITA | e_Tirano_ITA | OUT
[12 empty] | ITA | en_biomass_Tirano_ITA | e_Tirano_ITA | OUT
[12 empty] | ITA | en_chp_gas_cc_ext_Tirano_ITA | e_Tirano_ITA | OUT
[12 empty] | ITA | en_chp_gas_cc_ext_Tirano_ITA | h_Tirano_ITA | OUT
[12 empty] | ITA | en_chp_biomass_chips_ext_Tirano_ITA | e_Tirano_ITA | OUT
[12 empty] | ITA | en_chp_biomass_chips_ext_Tirano_ITA | h_Tirano_ITA | OUT
[12 empty] | ITA | en_chp_gas_cc_ext_ccs_Tirano_ITA | e_Tirano_ITA | OUT
[12 empty] | ITA | en_chp_gas_cc_ext_ccs_Tirano_ITA | h_Tirano_ITA | OUT
[12 empty] | ITA | en_hop_gas_boiler_Tirano_ITA | h_Tirano_ITA | OUT
[12 empty] | ITA | en_hop_biomass_chips_Tirano_ITA | h_Tirano_ITA | OUT
[12 empty] | ITA | en_hop_electric_boiler_Tirano_ITA | h_Tirano_ITA | OUT
[12 empty] | ITA | en_hop_electric_boiler_Tirano_ITA | e_Tirano_ITA | IN
[12 empty] | ITA | en_hp_air_10mw_Tirano_ITA | h_Tirano_ITA | OUT
[12 empty] | ITA | en_hp_air_10mw_Tirano_ITA | e_Tirano_ITA | IN
[12 empty] | ITA | en_gas_ccgt_Como_ITA | e_Como_ITA | OUT
[12 empty] | ITA | en_gas_turbine_Como_ITA | e_Como_ITA | OUT
[12 empty] | ITA | en_gas_ccs_Como_ITA | e_Como_ITA | OUT
[12 empty] | ITA | en_coal_subcritical_Como_ITA | e_Como_ITA | OUT
[12 empty] | ITA | en_coal_supercritical_Como_ITA | e_Como_ITA | OUT
[12 empty] | ITA | en_coal_ultrasupercritical_Como_ITA | e_Como_ITA | OUT
[12 empty] | ITA | en_coal_igcc_Como_ITA | e_Como_ITA | OUT
[12 empty] | ITA | en_nuclear_Como_ITA | e_Como_ITA | OUT
[12 empty] | ITA | en_nuclear_smr_Como_ITA | e_Como_ITA | OUT
[12 empty] | ITA | en_biomass_Como_ITA | e_Como_ITA | OUT
[12 empty] | ITA | en_chp_gas_cc_ext_Como_ITA | e_Como_ITA | OUT
[12 empty] | ITA | en_chp_gas_cc_ext_Como_ITA | h_Como_ITA | OUT
[12 empty] | ITA | en_chp_biomass_chips_ext_Como_ITA | e_Como_ITA | OUT
[12 empty] | ITA | en_chp_biomass_chips_ext_Como_ITA | h_Como_ITA | OUT
[12 empty] | ITA | en_chp_gas_cc_ext_ccs_Como_ITA | e_Como_ITA | OUT
[12 empty] | ITA | en_chp_gas_cc_ext_ccs_Como_ITA | h_Como_ITA | OUT
[12 empty] | ITA | en_hop_gas_boiler_Como_ITA | h_Como_ITA | OUT
[12 empty] | ITA | en_hop_biomass_chips_Como_ITA | h_Como_ITA | OUT
[12 empty] | ITA | en_hop_electric_boiler_Como_ITA | h_Como_ITA | OUT
[12 empty] | ITA | en_hop_electric_boiler_Como_ITA | e_Como_ITA | IN
[12 empty] | ITA | en_hp_air_10mw_Como_ITA | h_Como_ITA | OUT
[12 empty] | ITA | en_hp_air_10mw_Como_ITA | e_Como_ITA | IN
[12 empty] | ITA | en_gas_ccgt_Milan_ITA | e_Milan_ITA | OUT
[12 empty] | ITA | en_gas_turbine_Milan_ITA | e_Milan_ITA | OUT
[12 empty] | ITA | en_gas_ccs_Milan_ITA | e_Milan_ITA | OUT
[12 empty] | ITA | en_coal_subcritical_Milan_ITA | e_Milan_ITA | OUT
[12 empty] | ITA | en_coal_supercritical_Milan_ITA | e_Milan_ITA | OUT
[12 empty] | ITA | en_coal_ultrasupercritical_Milan_ITA | e_Milan_ITA | OUT
[12 empty] | ITA | en_coal_igcc_Milan_ITA | e_Milan_ITA | OUT
[12 empty] | ITA | en_nuclear_Milan_ITA | e_Milan_ITA | OUT
[12 empty] | ITA | en_nuclear_smr_Milan_ITA | e_Milan_ITA | OUT
[12 empty] | ITA | en_biomass_Milan_ITA | e_Milan_ITA | OUT
[12 empty] | ITA | en_chp_gas_cc_ext_Milan_ITA | e_Milan_ITA | OUT
[12 empty] | ITA | en_chp_gas_cc_ext_Milan_ITA | h_Milan_ITA | OUT
[12 empty] | ITA | en_chp_biomass_chips_ext_Milan_ITA | e_Milan_ITA | OUT
[12 empty] | ITA | en_chp_biomass_chips_ext_Milan_ITA | h_Milan_ITA | OUT
[12 empty] | ITA | en_chp_gas_cc_ext_ccs_Milan_ITA | e_Milan_ITA | OUT
[12 empty] | ITA | en_chp_gas_cc_ext_ccs_Milan_ITA | h_Milan_ITA | OUT
[12 empty] | ITA | en_hop_gas_boiler_Milan_ITA | h_Milan_ITA | OUT
[12 empty] | ITA | en_hop_biomass_chips_Milan_ITA | h_Milan_ITA | OUT
[12 empty] | ITA | en_hop_electric_boiler_Milan_ITA | h_Milan_ITA | OUT
[12 empty] | ITA | en_hop_electric_boiler_Milan_ITA | e_Milan_ITA | IN
[12 empty] | ITA | en_hp_air_10mw_Milan_ITA | h_Milan_ITA | OUT
[12 empty] | ITA | en_hp_air_10mw_Milan_ITA | e_Milan_ITA | IN
[12 empty] | ITA | en_gas_ccgt_Lana_ITA | e_Lana_ITA | OUT
[12 empty] | ITA | en_gas_turbine_Lana_ITA | e_Lana_ITA | OUT
[12 empty] | ITA | en_gas_ccs_Lana_ITA | e_Lana_ITA | OUT
[12 empty] | ITA | en_coal_subcritical_Lana_ITA | e_Lana_ITA | OUT
[12 empty] | ITA | en_coal_supercritical_Lana_ITA | e_Lana_ITA | OUT
[12 empty] | ITA | en_coal_ultrasupercritical_Lana_ITA | e_Lana_ITA | OUT
[12 empty] | ITA | en_coal_igcc_Lana_ITA | e_Lana_ITA | OUT
[12 empty] | ITA | en_nuclear_Lana_ITA | e_Lana_ITA | OUT
[12 empty] | ITA | en_nuclear_smr_Lana_ITA | e_Lana_ITA | OUT
[12 empty] | ITA | en_biomass_Lana_ITA | e_Lana_ITA | OUT
[12 empty] | ITA | en_chp_gas_cc_ext_Lana_ITA | e_Lana_ITA | OUT
[12 empty] | ITA | en_chp_gas_cc_ext_Lana_ITA | h_Lana_ITA | OUT
[12 empty] | ITA | en_chp_biomass_chips_ext_Lana_ITA | e_Lana_ITA | OUT
[12 empty] | ITA | en_chp_biomass_chips_ext_Lana_ITA | h_Lana_ITA | OUT
[12 empty] | ITA | en_chp_gas_cc_ext_ccs_Lana_ITA | e_Lana_ITA | OUT
[12 empty] | ITA | en_chp_gas_cc_ext_ccs_Lana_ITA | h_Lana_ITA | OUT
[12 empty] | ITA | en_hop_gas_boiler_Lana_ITA | h_Lana_ITA | OUT
[12 empty] | ITA | en_hop_biomass_chips_Lana_ITA | h_Lana_ITA | OUT
[12 empty] | ITA | en_hop_electric_boiler_Lana_ITA | h_Lana_ITA | OUT
[12 empty] | ITA | en_hop_electric_boiler_Lana_ITA | e_Lana_ITA | IN
[12 empty] | ITA | en_hp_air_10mw_Lana_ITA | h_Lana_ITA | OUT
[12 empty] | ITA | en_hp_air_10mw_Lana_ITA | e_Lana_ITA | IN
[12 empty] | ITA | en_battery_4h_Alghero_ITA | e_Alghero_ITA | OUT
[12 empty] | ITA | en_battery_4h_Alghero_ITA | e_Alghero_ITA | IN
[12 empty] | ITA | en_battery_8h_Alghero_ITA | e_Alghero_ITA | OUT
[12 empty] | ITA | en_battery_8h_Alghero_ITA | e_Alghero_ITA | IN
[12 empty] | ITA | en_battery_4h_Morbegno_ITA | e_Morbegno_ITA | OUT
[12 empty] | ITA | en_battery_4h_Morbegno_ITA | e_Morbegno_ITA | IN
[12 empty] | ITA | en_battery_8h_Morbegno_ITA | e_Morbegno_ITA | OUT
[12 empty] | ITA | en_battery_8h_Morbegno_ITA | e_Morbegno_ITA | IN
[12 empty] | ITA | en_battery_4h_Aosta_ITA | e_Aosta_ITA | OUT
[12 empty] | ITA | en_battery_4h_Aosta_ITA | e_Aosta_ITA | IN
[12 empty] | ITA | en_battery_8h_Aosta_ITA | e_Aosta_ITA | OUT
[12 empty] | ITA | en_battery_8h_Aosta_ITA | e_Aosta_ITA | IN
[12 empty] | ITA | en_battery_4h_Calimera_ITA | e_Calimera_ITA | OUT
[12 empty] | ITA | en_battery_4h_Calimera_ITA | e_Calimera_ITA | IN
[12 empty] | ITA | en_battery_8h_Calimera_ITA | e_Calimera_ITA | OUT
[12 empty] | ITA | en_battery_8h_Calimera_ITA | e_Calimera_ITA | IN
[12 empty] | ITA | en_battery_4h_SanRemo_ITA | e_SanRemo_ITA | OUT
[12 empty] | ITA | en_battery_4h_SanRemo_ITA | e_SanRemo_ITA | IN
[12 empty] | ITA | en_battery_8h_SanRemo_ITA | e_SanRemo_ITA | OUT
[12 empty] | ITA | en_battery_8h_SanRemo_ITA | e_SanRemo_ITA | IN
[12 empty] | ITA | en_battery_4h_Verbania_ITA | e_Verbania_ITA | OUT
[12 empty] | ITA | en_battery_4h_Verbania_ITA | e_Verbania_ITA | IN
[12 empty] | ITA | en_battery_8h_Verbania_ITA | e_Verbania_ITA | OUT
[12 empty] | ITA | en_battery_8h_Verbania_ITA | e_Verbania_ITA | IN
[12 empty] | ITA | en_battery_4h_Domodossola_ITA | e_Domodossola_ITA | OUT
[12 empty] | ITA | en_battery_4h_Domodossola_ITA | e_Domodossola_ITA | IN
[12 empty] | ITA | en_battery_8h_Domodossola_ITA | e_Domodossola_ITA | OUT
[12 empty] | ITA | en_battery_8h_Domodossola_ITA | e_Domodossola_ITA | IN
[12 empty] | ITA | en_battery_4h_Messina_ITA | e_Messina_ITA | OUT
[12 empty] | ITA | en_battery_4h_Messina_ITA | e_Messina_ITA | IN
[12 empty] | ITA | en_battery_8h_Messina_ITA | e_Messina_ITA | OUT
[12 empty] | ITA | en_battery_8h_Messina_ITA | e_Messina_ITA | IN
[12 empty] | ITA | en_battery_4h_Latina_ITA | e_Latina_ITA | OUT
[12 empty] | ITA | en_battery_4h_Latina_ITA | e_Latina_ITA | IN
[12 empty] | ITA | en_battery_8h_Latina_ITA | e_Latina_ITA | OUT
[12 empty] | ITA | en_battery_8h_Latina_ITA | e_Latina_ITA | IN
[12 empty] | ITA | en_battery_4h_Piombino_ITA | e_Piombino_ITA | OUT
[12 empty] | ITA | en_battery_4h_Piombino_ITA | e_Piombino_ITA | IN
[12 empty] | ITA | en_battery_8h_Piombino_ITA | e_Piombino_ITA | OUT
[12 empty] | ITA | en_battery_8h_Piombino_ITA | e_Piombino_ITA | IN
[12 empty] | ITA | en_battery_4h_Trento_ITA | e_Trento_ITA | OUT
[12 empty] | ITA | en_battery_4h_Trento_ITA | e_Trento_ITA | IN
[12 empty] | ITA | en_battery_8h_Trento_ITA | e_Trento_ITA | OUT
[12 empty] | ITA | en_battery_8h_Trento_ITA | e_Trento_ITA | IN
[12 empty] | ITA | en_battery_4h_Pordenone_ITA | e_Pordenone_ITA | OUT
[12 empty] | ITA | en_battery_4h_Pordenone_ITA | e_Pordenone_ITA | IN
[12 empty] | ITA | en_battery_8h_Pordenone_ITA | e_Pordenone_ITA | OUT
[12 empty] | ITA | en_battery_8h_Pordenone_ITA | e_Pordenone_ITA | IN
[12 empty] | ITA | en_battery_4h_Sassari_ITA | e_Sassari_ITA | OUT
[12 empty] | ITA | en_battery_4h_Sassari_ITA | e_Sassari_ITA | IN
[12 empty] | ITA | en_battery_8h_Sassari_ITA | e_Sassari_ITA | OUT
[12 empty] | ITA | en_battery_8h_Sassari_ITA | e_Sassari_ITA | IN
[12 empty] | ITA | en_battery_4h_Trieste_ITA | e_Trieste_ITA | OUT
[12 empty] | ITA | en_battery_4h_Trieste_ITA | e_Trieste_ITA | IN
[12 empty] | ITA | en_battery_8h_Trieste_ITA | e_Trieste_ITA | OUT
[12 empty] | ITA | en_battery_8h_Trieste_ITA | e_Trieste_ITA | IN
[12 empty] | ITA | en_battery_4h_Brescia_ITA | e_Brescia_ITA | OUT
[12 empty] | ITA | en_battery_4h_Brescia_ITA | e_Brescia_ITA | IN
[12 empty] | ITA | en_battery_8h_Brescia_ITA | e_Brescia_ITA | OUT
[12 empty] | ITA | en_battery_8h_Brescia_ITA | e_Brescia_ITA | IN
[12 empty] | ITA | en_battery_4h_Pinerolo_ITA | e_Pinerolo_ITA | OUT
[12 empty] | ITA | en_battery_4h_Pinerolo_ITA | e_Pinerolo_ITA | IN
[12 empty] | ITA | en_battery_8h_Pinerolo_ITA | e_Pinerolo_ITA | OUT
[12 empty] | ITA | en_battery_8h_Pinerolo_ITA | e_Pinerolo_ITA | IN
[12 empty] | ITA | en_battery_4h_Pescara_ITA | e_Pescara_ITA | OUT
[12 empty] | ITA | en_battery_4h_Pescara_ITA | e_Pescara_ITA | IN
[12 empty] | ITA | en_battery_8h_Pescara_ITA | e_Pescara_ITA | OUT
[12 empty] | ITA | en_battery_8h_Pescara_ITA | e_Pescara_ITA | IN
[12 empty] | ITA | en_battery_4h_Palermo_ITA | e_Palermo_ITA | OUT
[12 empty] | ITA | en_battery_4h_Palermo_ITA | e_Palermo_ITA | IN
[12 empty] | ITA | en_battery_8h_Palermo_ITA | e_Palermo_ITA | OUT
[12 empty] | ITA | en_battery_8h_Palermo_ITA | e_Palermo_ITA | IN
[12 empty] | ITA | en_battery_4h_Civitavecchia_ITA | e_Civitavecchia_ITA | OUT
[12 empty] | ITA | en_battery_4h_Civitavecchia_ITA | e_Civitavecchia_ITA | IN
[12 empty] | ITA | en_battery_8h_Civitavecchia_ITA | e_Civitavecchia_ITA | OUT
[12 empty] | ITA | en_battery_8h_Civitavecchia_ITA | e_Civitavecchia_ITA | IN
[12 empty] | ITA | en_battery_4h_Lecce_ITA | e_Lecce_ITA | OUT
[12 empty] | ITA | en_battery_4h_Lecce_ITA | e_Lecce_ITA | IN
[12 empty] | ITA | en_battery_8h_Lecce_ITA | e_Lecce_ITA | OUT
[12 empty] | ITA | en_battery_8h_Lecce_ITA | e_Lecce_ITA | IN
[12 empty] | ITA | en_battery_4h_Gorizia_ITA | e_Gorizia_ITA | OUT
[12 empty] | ITA | en_battery_4h_Gorizia_ITA | e_Gorizia_ITA | IN
[12 empty] | ITA | en_battery_8h_Gorizia_ITA | e_Gorizia_ITA | OUT
[12 empty] | ITA | en_battery_8h_Gorizia_ITA | e_Gorizia_ITA | IN
[12 empty] | ITA | en_battery_4h_Tirano_ITA | e_Tirano_ITA | OUT
[12 empty] | ITA | en_battery_4h_Tirano_ITA | e_Tirano_ITA | IN
[12 empty] | ITA | en_battery_8h_Tirano_ITA | e_Tirano_ITA | OUT
[12 empty] | ITA | en_battery_8h_Tirano_ITA | e_Tirano_ITA | IN
[12 empty] | ITA | en_battery_4h_Como_ITA | e_Como_ITA | OUT
[12 empty] | ITA | en_battery_4h_Como_ITA | e_Como_ITA | IN
[12 empty] | ITA | en_battery_8h_Como_ITA | e_Como_ITA | OUT
[12 empty] | ITA | en_battery_8h_Como_ITA | e_Como_ITA | IN
[12 empty] | ITA | en_battery_4h_Milan_ITA | e_Milan_ITA | OUT
[12 empty] | ITA | en_battery_4h_Milan_ITA | e_Milan_ITA | IN
[12 empty] | ITA | en_battery_8h_Milan_ITA | e_Milan_ITA | OUT
[12 empty] | ITA | en_battery_8h_Milan_ITA | e_Milan_ITA | IN
[12 empty] | ITA | en_battery_4h_Lana_ITA | e_Lana_ITA | OUT
[12 empty] | ITA | en_battery_4h_Lana_ITA | e_Lana_ITA | IN
[12 empty] | ITA | en_battery_8h_Lana_ITA | e_Lana_ITA | OUT
[12 empty] | ITA | en_battery_8h_Lana_ITA | e_Lana_ITA | IN

## Veda_ITA
[12 empty] | 1.2 |  | 0.2
model_fuel | ember_min | ember_max | irena_min | irena_max
bioenergy | 64.9% | 135% | 29.39% | 65.76% |  | ~UC_Sets: R_E: AllRegions
coal | 7.874% | 62.23%
gas | 15.84% | 29.55%
geothermal |  |  | 79.91% | 96.68% | ~UC_T: UC_CAP~LO | [10 empty] | ~UC_T: UC_CAP~UP
hydro | 17.13% | 36.89% | 15.13% | 31.13% | UC_N | pset_ci | pset_co | UC_ACT | UC_CAP | 2022 | 2030 | UC_RHSRT | UC_RHSRT~0 |  |  | UC_N | pset_ci | UC_ACT | UC_CAP | 2050 | UC_RHSRT | UC_RHSRT~0
nuclear |  |  |  |  | UCE_max coal fleet utilization | coal | -CO2Captured,-HET | -0.11416 |  | 0.62232 | 0.74678 | 0 | 3 |  |  | UCE_min coal fleet utilization | coal | -0.11416 | 0.078743 | 0.015749 | 0 | 3
oil | 21.98% | 344.5% | 2.168% | 18.95% | UCE_max gas fleet utilization | gas | -CO2Captured,-HET | -0.11416 |  | 0.29551 | 0.35462 | 0 | 3 |  |  | UCE_min gas fleet utilization | gas | -0.11416 | 0.15844 | 0.031689 | 0 | 3
solar | 4.151% | 14.27% | 4.042% | 14.28% | UCE_max gas fleet utilization | nuclear | -CO2Captured,-HET | -0.11416 |  | 0 | 0 | 0 | 3 |  |  | UCE_min oil fleet utilization | oil | -0.11416 | 0.21981 | 0.043961 | 0 | 3
windon | 15.3% | 21.88% | 15.3% | 21.93%
[15 empty] | 2.5 | X base-year nuclear capacity

## buildrates_ITA
BUILD RATE ASSUMPTIONS
| iso | Solar Low | Solar High | Wind Low | Wind High | Hydro Low | Hydro High | Nuclear Low | Nuclear High
| ITA | 10 | 18 | 6 | 10 | 0.1 | 0.3 | 0 | 0
~UC_Sets: R_E: ITA
~UC_T: uc_rhsrt
* | uc_n | pset_ci | uc_attr | uc_ncap | 2025 | 2040 | 0
solar | uce_buildrate_solar | solar | ncap,buildup | 1 | 10 | 18 | 4
wind | uce_buildrate_wind | wind* | ncap,buildup | 1 | 6 | 10 | 4
hydro | uce_buildrate_hydro | hydro | ncap,buildup | 1 | 0.1 | 0.3 | 4
nuclear | uce_buildrate_nuclear | nuclear | ncap,buildup | 1 | 0 | 0 | 4

## vre agg cap_ITA
~UC_Sets: R_S: Allregions
|  | ~UC_T: FX |  |  | ~UC_T
pset_set | uc_n | pset_co | uc_cap | uc_rhst~0 | uc_n | pset_ci | uc_cap
ELE | UCE_elcagg_spv_ITA_001 | elc_spv_ITA_001 | 1 | 2 | UCE_elcagg_spv_ITA_001 | elc_spv_ITA_001 | -1
ELE | UCE_elcagg_spv_ITA_002 | elc_spv_ITA_002 | 1 | 2 | UCE_elcagg_spv_ITA_002 | elc_spv_ITA_002 | -1
ELE | UCE_elcagg_spv_ITA_003 | elc_spv_ITA_003 | 1 | 2 | UCE_elcagg_spv_ITA_003 | elc_spv_ITA_003 | -1
ELE | UCE_elcagg_spv_ITA_004 | elc_spv_ITA_004 | 1 | 2 | UCE_elcagg_spv_ITA_004 | elc_spv_ITA_004 | -1
ELE | UCE_elcagg_spv_ITA_005 | elc_spv_ITA_005 | 1 | 2 | UCE_elcagg_spv_ITA_005 | elc_spv_ITA_005 | -1
ELE | UCE_elcagg_spv_ITA_006 | elc_spv_ITA_006 | 1 | 2 | UCE_elcagg_spv_ITA_006 | elc_spv_ITA_006 | -1
ELE | UCE_elcagg_spv_ITA_007 | elc_spv_ITA_007 | 1 | 2 | UCE_elcagg_spv_ITA_007 | elc_spv_ITA_007 | -1
ELE | UCE_elcagg_spv_ITA_008 | elc_spv_ITA_008 | 1 | 2 | UCE_elcagg_spv_ITA_008 | elc_spv_ITA_008 | -1
ELE | UCE_elcagg_spv_ITA_009 | elc_spv_ITA_009 | 1 | 2 | UCE_elcagg_spv_ITA_009 | elc_spv_ITA_009 | -1
ELE | UCE_elcagg_spv_ITA_010 | elc_spv_ITA_010 | 1 | 2 | UCE_elcagg_spv_ITA_010 | elc_spv_ITA_010 | -1
ELE | UCE_elcagg_spv_ITA_011 | elc_spv_ITA_011 | 1 | 2 | UCE_elcagg_spv_ITA_011 | elc_spv_ITA_011 | -1
ELE | UCE_elcagg_spv_ITA_012 | elc_spv_ITA_012 | 1 | 2 | UCE_elcagg_spv_ITA_012 | elc_spv_ITA_012 | -1
ELE | UCE_elcagg_spv_ITA_013 | elc_spv_ITA_013 | 1 | 2 | UCE_elcagg_spv_ITA_013 | elc_spv_ITA_013 | -1
ELE | UCE_elcagg_spv_ITA_014 | elc_spv_ITA_014 | 1 | 2 | UCE_elcagg_spv_ITA_014 | elc_spv_ITA_014 | -1
ELE | UCE_elcagg_spv_ITA_015 | elc_spv_ITA_015 | 1 | 2 | UCE_elcagg_spv_ITA_015 | elc_spv_ITA_015 | -1
ELE | UCE_elcagg_spv_ITA_016 | elc_spv_ITA_016 | 1 | 2 | UCE_elcagg_spv_ITA_016 | elc_spv_ITA_016 | -1
ELE | UCE_elcagg_spv_ITA_017 | elc_spv_ITA_017 | 1 | 2 | UCE_elcagg_spv_ITA_017 | elc_spv_ITA_017 | -1
ELE | UCE_elcagg_spv_ITA_018 | elc_spv_ITA_018 | 1 | 2 | UCE_elcagg_spv_ITA_018 | elc_spv_ITA_018 | -1
ELE | UCE_elcagg_spv_ITA_019 | elc_spv_ITA_019 | 1 | 2 | UCE_elcagg_spv_ITA_019 | elc_spv_ITA_019 | -1
ELE | UCE_elcagg_spv_ITA_020 | elc_spv_ITA_020 | 1 | 2 | UCE_elcagg_spv_ITA_020 | elc_spv_ITA_020 | -1
ELE | UCE_elcagg_spv_ITA_021 | elc_spv_ITA_021 | 1 | 2 | UCE_elcagg_spv_ITA_021 | elc_spv_ITA_021 | -1
ELE | UCE_elcagg_spv_ITA_022 | elc_spv_ITA_022 | 1 | 2 | UCE_elcagg_spv_ITA_022 | elc_spv_ITA_022 | -1
ELE | UCE_elcagg_spv_ITA_023 | elc_spv_ITA_023 | 1 | 2 | UCE_elcagg_spv_ITA_023 | elc_spv_ITA_023 | -1
ELE | UCE_elcagg_spv_ITA_024 | elc_spv_ITA_024 | 1 | 2 | UCE_elcagg_spv_ITA_024 | elc_spv_ITA_024 | -1
ELE | UCE_elcagg_wof_ITA_001 | elc_wof_ITA_001 | 1 | 2 | UCE_elcagg_wof_ITA_001 | elc_wof_ITA_001 | -1
ELE | UCE_elcagg_wof_ITA_002 | elc_wof_ITA_002 | 1 | 2 | UCE_elcagg_wof_ITA_002 | elc_wof_ITA_002 | -1
ELE | UCE_elcagg_wof_ITA_003 | elc_wof_ITA_003 | 1 | 2 | UCE_elcagg_wof_ITA_003 | elc_wof_ITA_003 | -1
ELE | UCE_elcagg_wof_ITA_004 | elc_wof_ITA_004 | 1 | 2 | UCE_elcagg_wof_ITA_004 | elc_wof_ITA_004 | -1
ELE | UCE_elcagg_wof_ITA_005 | elc_wof_ITA_005 | 1 | 2 | UCE_elcagg_wof_ITA_005 | elc_wof_ITA_005 | -1
ELE | UCE_elcagg_wof_ITA_006 | elc_wof_ITA_006 | 1 | 2 | UCE_elcagg_wof_ITA_006 | elc_wof_ITA_006 | -1
ELE | UCE_elcagg_wof_ITA_007 | elc_wof_ITA_007 | 1 | 2 | UCE_elcagg_wof_ITA_007 | elc_wof_ITA_007 | -1
ELE | UCE_elcagg_wof_ITA_008 | elc_wof_ITA_008 | 1 | 2 | UCE_elcagg_wof_ITA_008 | elc_wof_ITA_008 | -1
ELE | UCE_elcagg_wof_ITA_009 | elc_wof_ITA_009 | 1 | 2 | UCE_elcagg_wof_ITA_009 | elc_wof_ITA_009 | -1
ELE | UCE_elcagg_wof_ITA_010 | elc_wof_ITA_010 | 1 | 2 | UCE_elcagg_wof_ITA_010 | elc_wof_ITA_010 | -1
ELE | UCE_elcagg_wof_ITA_011 | elc_wof_ITA_011 | 1 | 2 | UCE_elcagg_wof_ITA_011 | elc_wof_ITA_011 | -1
ELE | UCE_elcagg_wof_ITA_012 | elc_wof_ITA_012 | 1 | 2 | UCE_elcagg_wof_ITA_012 | elc_wof_ITA_012 | -1
ELE | UCE_elcagg_wof_ITA_013 | elc_wof_ITA_013 | 1 | 2 | UCE_elcagg_wof_ITA_013 | elc_wof_ITA_013 | -1
ELE | UCE_elcagg_wof_ITA_014 | elc_wof_ITA_014 | 1 | 2 | UCE_elcagg_wof_ITA_014 | elc_wof_ITA_014 | -1
ELE | UCE_elcagg_wof_ITA_015 | elc_wof_ITA_015 | 1 | 2 | UCE_elcagg_wof_ITA_015 | elc_wof_ITA_015 | -1
ELE | UCE_elcagg_wof_ITA_016 | elc_wof_ITA_016 | 1 | 2 | UCE_elcagg_wof_ITA_016 | elc_wof_ITA_016 | -1
ELE | UCE_elcagg_wof_ITA_017 | elc_wof_ITA_017 | 1 | 2 | UCE_elcagg_wof_ITA_017 | elc_wof_ITA_017 | -1
ELE | UCE_elcagg_wof_ITA_018 | elc_wof_ITA_018 | 1 | 2 | UCE_elcagg_wof_ITA_018 | elc_wof_ITA_018 | -1
ELE | UCE_elcagg_wof_ITA_019 | elc_wof_ITA_019 | 1 | 2 | UCE_elcagg_wof_ITA_019 | elc_wof_ITA_019 | -1
ELE | UCE_elcagg_wof_ITA_020 | elc_wof_ITA_020 | 1 | 2 | UCE_elcagg_wof_ITA_020 | elc_wof_ITA_020 | -1
ELE | UCE_elcagg_won_ITA_001 | elc_won_ITA_001 | 1 | 2 | UCE_elcagg_won_ITA_001 | elc_won_ITA_001 | -1
ELE | UCE_elcagg_won_ITA_002 | elc_won_ITA_002 | 1 | 2 | UCE_elcagg_won_ITA_002 | elc_won_ITA_002 | -1
ELE | UCE_elcagg_won_ITA_003 | elc_won_ITA_003 | 1 | 2 | UCE_elcagg_won_ITA_003 | elc_won_ITA_003 | -1
ELE | UCE_elcagg_won_ITA_004 | elc_won_ITA_004 | 1 | 2 | UCE_elcagg_won_ITA_004 | elc_won_ITA_004 | -1
ELE | UCE_elcagg_won_ITA_005 | elc_won_ITA_005 | 1 | 2 | UCE_elcagg_won_ITA_005 | elc_won_ITA_005 | -1
ELE | UCE_elcagg_won_ITA_006 | elc_won_ITA_006 | 1 | 2 | UCE_elcagg_won_ITA_006 | elc_won_ITA_006 | -1
ELE | UCE_elcagg_won_ITA_007 | elc_won_ITA_007 | 1 | 2 | UCE_elcagg_won_ITA_007 | elc_won_ITA_007 | -1
ELE | UCE_elcagg_won_ITA_008 | elc_won_ITA_008 | 1 | 2 | UCE_elcagg_won_ITA_008 | elc_won_ITA_008 | -1
ELE | UCE_elcagg_won_ITA_009 | elc_won_ITA_009 | 1 | 2 | UCE_elcagg_won_ITA_009 | elc_won_ITA_009 | -1
ELE | UCE_elcagg_won_ITA_010 | elc_won_ITA_010 | 1 | 2 | UCE_elcagg_won_ITA_010 | elc_won_ITA_010 | -1
ELE | UCE_elcagg_won_ITA_011 | elc_won_ITA_011 | 1 | 2 | UCE_elcagg_won_ITA_011 | elc_won_ITA_011 | -1
ELE | UCE_elcagg_won_ITA_012 | elc_won_ITA_012 | 1 | 2 | UCE_elcagg_won_ITA_012 | elc_won_ITA_012 | -1
ELE | UCE_elcagg_won_ITA_013 | elc_won_ITA_013 | 1 | 2 | UCE_elcagg_won_ITA_013 | elc_won_ITA_013 | -1
ELE | UCE_elcagg_won_ITA_014 | elc_won_ITA_014 | 1 | 2 | UCE_elcagg_won_ITA_014 | elc_won_ITA_014 | -1
ELE | UCE_elcagg_won_ITA_015 | elc_won_ITA_015 | 1 | 2 | UCE_elcagg_won_ITA_015 | elc_won_ITA_015 | -1
ELE | UCE_elcagg_won_ITA_016 | elc_won_ITA_016 | 1 | 2 | UCE_elcagg_won_ITA_016 | elc_won_ITA_016 | -1
ELE | UCE_elcagg_won_ITA_017 | elc_won_ITA_017 | 1 | 2 | UCE_elcagg_won_ITA_017 | elc_won_ITA_017 | -1
ELE | UCE_elcagg_won_ITA_018 | elc_won_ITA_018 | 1 | 2 | UCE_elcagg_won_ITA_018 | elc_won_ITA_018 | -1
ELE | UCE_elcagg_won_ITA_019 | elc_won_ITA_019 | 1 | 2 | UCE_elcagg_won_ITA_019 | elc_won_ITA_019 | -1

## grids_ESP
~TFM_DINS-AT |  |  |  | ~TFM_DINS-AT |  |  |  | ~TFM_TOPDINS |  |  |  | ~TFM_TOPDINS
process | pasti | ncap_cost | efficiency | process | commodity | flo_mark | lim_type | region | process | commodity | io | region | process | commodity | io | ~tfm_ins-at: region=ESP
g_ACoruna_ESP-SalvatierraDeMino_ESP | 6.0327 | 51.7 | 0.99718 | e_demand_Donostia_ESP | elc_buildings | 0.11036 | lo | ESP | e_demand_Donostia_ESP | e_Donostia_ESP | IN | ESP | en_gas_ccgt_Donostia_ESP | e_Donostia_ESP | OUT | commodity | limtype | flo_bnd | stgout_bnd | year | pset_set | top_check
g_ACoruna_ESP-Zamora_ESP | 5.854 | 74.8 | 0.99592 | e_demand_Donostia_ESP | elc_transport | 0.11036 | lo | ESP | e_demand_NavalmoralDeLaMata_ESP | e_NavalmoralDeLaMata_ESP | IN | ESP | en_gas_turbine_Donostia_ESP | e_Donostia_ESP | OUT | ELC | UP | 2 |  | 0 | ELE,DMD,PRE | all
g_Algeciras_ESP-Valencia_ESP | 1.7875 | 38.5 | 0.9979 | e_demand_Donostia_ESP | elc_roadtransport | 0.11036 | lo | ESP | e_demand_ACoruna_ESP | e_ACoruna_ESP | IN | ESP | en_gas_ccs_Donostia_ESP | e_Donostia_ESP | OUT | ELC | UP |  | 2 | 0 | STG
g_Algeciras_ESP-Zafra_ESP | 7.5074 | 29.7 | 0.99838 | e_demand_NavalmoralDeLaMata_ESP | elc_buildings | 0.015195 | lo | ESP | e_demand_Jaca_ESP | e_Jaca_ESP | IN | ESP | en_coal_subcritical_Donostia_ESP | e_Donostia_ESP | OUT
g_CastellonDeLaPlana_ESP-Barcelona_ESP | 13.4954 | 95.7 | 0.99478 | e_demand_NavalmoralDeLaMata_ESP | elc_transport | 0.015195 | lo | ESP | e_demand_Barcelona_ESP | e_Barcelona_ESP | IN | ESP | en_coal_supercritical_Donostia_ESP | e_Donostia_ESP | OUT
g_CastellonDeLaPlana_ESP-Jaca_ESP | 19.5282 | 31.9 | 0.99826 | e_demand_NavalmoralDeLaMata_ESP | elc_roadtransport | 0.015195 | lo | ESP | e_demand_Algeciras_ESP | e_Algeciras_ESP | IN | ESP | en_coal_ultrasupercritical_Donostia_ESP | e_Donostia_ESP | OUT
g_Coria_ESP-NavalmoralDeLaMata_ESP | 5.0496 | 52.8 | 0.99712 | e_demand_ACoruna_ESP | elc_buildings | 0.048865 | lo | ESP | e_demand_Palma_ESP | e_Palma_ESP | IN | ESP | en_coal_igcc_Donostia_ESP | e_Donostia_ESP | OUT
g_Donostia_ESP-Jaca_ESP | 9.1161 | 84.7 | 0.99538 | e_demand_ACoruna_ESP | elc_transport | 0.048865 | lo | ESP | e_demand_SalvatierraDeMino_ESP | e_SalvatierraDeMino_ESP | IN | ESP | en_nuclear_Donostia_ESP | e_Donostia_ESP | OUT
g_Girona_ESP-Granollers_ESP | 3.575 | 34.1 | 0.99814 | e_demand_ACoruna_ESP | elc_roadtransport | 0.048865 | lo | ESP | e_demand_Zamora_ESP | e_Zamora_ESP | IN | ESP | en_nuclear_smr_Donostia_ESP | e_Donostia_ESP | OUT
g_Granollers_ESP-Barcelona_ESP | 6.5243 | 31.9 | 0.99826 | e_demand_Jaca_ESP | elc_buildings | 0.0062246 | lo | ESP | e_demand_Zafra_ESP | e_Zafra_ESP | IN | ESP | en_biomass_Donostia_ESP | e_Donostia_ESP | OUT
g_Jaca_ESP-Barcelona_ESP | 7.8202 | 113.3 | 0.99382 | e_demand_Jaca_ESP | elc_transport | 0.0062246 | lo | ESP | e_demand_Valencia_ESP | e_Valencia_ESP | IN | ESP | en_chp_gas_cc_ext_Donostia_ESP | e_Donostia_ESP | OUT
g_Lepe_ESP-Zafra_ESP | 8.6246 | 107.8 | 0.99412 | e_demand_Jaca_ESP | elc_roadtransport | 0.0062246 | lo | ESP | e_demand_Lepe_ESP | e_Lepe_ESP | IN | ESP | en_chp_gas_cc_ext_Donostia_ESP | h_Donostia_ESP | OUT
g_NavalmoralDeLaMata_ESP-Algeciras_ESP | 7.8202 | 156.2 | 0.99148 | e_demand_Barcelona_ESP | elc_buildings | 0.34426 | lo | ESP | e_demand_Granollers_ESP | e_Granollers_ESP | IN | ESP | en_chp_biomass_chips_ext_Donostia_ESP | e_Donostia_ESP | OUT
g_NavalmoralDeLaMata_ESP-Valladolid_ESP | 7.1499 | 212.3 | 0.98842 | e_demand_Barcelona_ESP | elc_transport | 0.34426 | lo | ESP | e_demand_Girona_ESP | e_Girona_ESP | IN | ESP | en_chp_biomass_chips_ext_Donostia_ESP | h_Donostia_ESP | OUT
g_SalvatierraDeMino_ESP-Zamora_ESP | 6.8371 | 51.7 | 0.99718 | e_demand_Barcelona_ESP | elc_roadtransport | 0.34426 | lo | ESP | e_demand_CastellonDeLaPlana_ESP | e_CastellonDeLaPlana_ESP | IN | ESP | en_chp_gas_cc_ext_ccs_Donostia_ESP | e_Donostia_ESP | OUT
g_Valencia_ESP-CastellonDeLaPlana_ESP | 4.0665 | 49.5 | 0.9973 | e_demand_Algeciras_ESP | elc_buildings | 0.093823 | lo | ESP | e_demand_Valladolid_ESP | e_Valladolid_ESP | IN | ESP | en_chp_gas_cc_ext_ccs_Donostia_ESP | h_Donostia_ESP | OUT
g_Valencia_ESP-Palma_ESP | 0.4 | 265.1 | 0.98554 | e_demand_Algeciras_ESP | elc_transport | 0.093823 | lo | ESP | e_demand_Coria_ESP | e_Coria_ESP | IN | ESP | en_hop_gas_boiler_Donostia_ESP | h_Donostia_ESP | OUT
g_Valladolid_ESP-Donostia_ESP | 20.5113 | 82.5 | 0.9955 | e_demand_Algeciras_ESP | elc_roadtransport | 0.093823 | lo | ESP | ev_battery_Donostia_ESP | e_Donostia_ESP | IN | ESP | en_hop_biomass_chips_Donostia_ESP | h_Donostia_ESP | OUT
g_Valladolid_ESP-NavalmoralDeLaMata_ESP | 23.2819 | 59.4 | 0.99676 | e_demand_Palma_ESP | elc_buildings | 0.040896 | lo | ESP | ev_battery_NavalmoralDeLaMata_ESP | e_NavalmoralDeLaMata_ESP | IN | ESP | en_hop_electric_boiler_Donostia_ESP | h_Donostia_ESP | OUT
g_Valladolid_ESP-Valencia_ESP | 8.6246 | 135.3 | 0.99262 | e_demand_Palma_ESP | elc_transport | 0.040896 | lo | ESP | ev_battery_ACoruna_ESP | e_ACoruna_ESP | IN | ESP | en_hop_electric_boiler_Donostia_ESP | e_Donostia_ESP | IN
g_Valladolid_ESP-Zamora_ESP | 10.278 | 138.6 | 0.99244 | e_demand_Palma_ESP | elc_roadtransport | 0.040896 | lo | ESP | ev_battery_Jaca_ESP | e_Jaca_ESP | IN | ESP | en_hp_air_10mw_Donostia_ESP | h_Donostia_ESP | OUT
g_Zafra_ESP-NavalmoralDeLaMata_ESP | 9.4289 | 225.5 | 0.9877 | e_demand_SalvatierraDeMino_ESP | elc_buildings | 0.034636 | lo | ESP | ev_battery_Barcelona_ESP | e_Barcelona_ESP | IN | ESP | en_hp_air_10mw_Donostia_ESP | e_Donostia_ESP | IN
g_Zamora_ESP-NavalmoralDeLaMata_ESP | 3.575 | 106.7 | 0.99418 | e_demand_SalvatierraDeMino_ESP | elc_transport | 0.034636 | lo | ESP | ev_battery_Algeciras_ESP | e_Algeciras_ESP | IN | ESP | en_gas_ccgt_NavalmoralDeLaMata_ESP | e_NavalmoralDeLaMata_ESP | OUT
g_Zamora_ESP-SalvatierraDeMino_ESP | 0.98311 | 12.1 | 0.99934 | e_demand_SalvatierraDeMino_ESP | elc_roadtransport | 0.034636 | lo | ESP | ev_battery_Palma_ESP | e_Palma_ESP | IN | ESP | en_gas_turbine_NavalmoralDeLaMata_ESP | e_NavalmoralDeLaMata_ESP | OUT
g_Zamora_ESP-Valladolid_ESP | 20.1538 | 195.8 | 0.98932 | e_demand_Zamora_ESP | elc_buildings | 0.010355 | lo | ESP | ev_battery_SalvatierraDeMino_ESP | e_SalvatierraDeMino_ESP | IN | ESP | en_gas_ccs_NavalmoralDeLaMata_ESP | e_NavalmoralDeLaMata_ESP | OUT
|  |  |  | e_demand_Zamora_ESP | elc_transport | 0.010355 | lo | ESP | ev_battery_Zamora_ESP | e_Zamora_ESP | IN | ESP | en_coal_subcritical_NavalmoralDeLaMata_ESP | e_NavalmoralDeLaMata_ESP | OUT
|  |  |  | e_demand_Zamora_ESP | elc_roadtransport | 0.010355 | lo | ESP | ev_battery_Zafra_ESP | e_Zafra_ESP | IN | ESP | en_coal_supercritical_NavalmoralDeLaMata_ESP | e_NavalmoralDeLaMata_ESP | OUT
|  |  |  | e_demand_Zafra_ESP | elc_buildings | 0.012213 | lo | ESP | ev_battery_Valencia_ESP | e_Valencia_ESP | IN | ESP | en_coal_ultrasupercritical_NavalmoralDeLaMata_ESP | e_NavalmoralDeLaMata_ESP | OUT
|  |  |  | e_demand_Zafra_ESP | elc_transport | 0.012213 | lo | ESP | ev_battery_Lepe_ESP | e_Lepe_ESP | IN | ESP | en_coal_igcc_NavalmoralDeLaMata_ESP | e_NavalmoralDeLaMata_ESP | OUT
|  |  |  | e_demand_Zafra_ESP | elc_roadtransport | 0.012213 | lo | ESP | ev_battery_Granollers_ESP | e_Granollers_ESP | IN | ESP | en_nuclear_NavalmoralDeLaMata_ESP | e_NavalmoralDeLaMata_ESP | OUT
|  |  |  | e_demand_Valencia_ESP | elc_buildings | 0.12077 | lo | ESP | ev_battery_Girona_ESP | e_Girona_ESP | IN | ESP | en_nuclear_smr_NavalmoralDeLaMata_ESP | e_NavalmoralDeLaMata_ESP | OUT
|  |  |  | e_demand_Valencia_ESP | elc_transport | 0.12077 | lo | ESP | ev_battery_CastellonDeLaPlana_ESP | e_CastellonDeLaPlana_ESP | IN | ESP | en_biomass_NavalmoralDeLaMata_ESP | e_NavalmoralDeLaMata_ESP | OUT
|  |  |  | e_demand_Valencia_ESP | elc_roadtransport | 0.12077 | lo | ESP | ev_battery_Valladolid_ESP | e_Valladolid_ESP | IN | ESP | en_chp_gas_cc_ext_NavalmoralDeLaMata_ESP | e_NavalmoralDeLaMata_ESP | OUT
|  |  |  | e_demand_Lepe_ESP | elc_buildings | 0.018526 | lo | ESP | ev_battery_Coria_ESP | e_Coria_ESP | IN | ESP | en_chp_gas_cc_ext_NavalmoralDeLaMata_ESP | h_NavalmoralDeLaMata_ESP | OUT
|  |  |  | e_demand_Lepe_ESP | elc_transport | 0.018526 | lo | ESP | H2prd_Elc_PEM_Donostia_ESP | e_Donostia_ESP | IN | ESP | en_chp_biomass_chips_ext_NavalmoralDeLaMata_ESP | e_NavalmoralDeLaMata_ESP | OUT
|  |  |  | e_demand_Lepe_ESP | elc_roadtransport | 0.018526 | lo | ESP | H2prd_Elc_PEM_NavalmoralDeLaMata_ESP | e_NavalmoralDeLaMata_ESP | IN | ESP | en_chp_biomass_chips_ext_NavalmoralDeLaMata_ESP | h_NavalmoralDeLaMata_ESP | OUT
|  |  |  | e_demand_Granollers_ESP | elc_buildings | 0.043243 | lo | ESP | H2prd_Elc_PEM_ACoruna_ESP | e_ACoruna_ESP | IN | ESP | en_chp_gas_cc_ext_ccs_NavalmoralDeLaMata_ESP | e_NavalmoralDeLaMata_ESP | OUT
|  |  |  | e_demand_Granollers_ESP | elc_transport | 0.043243 | lo | ESP | H2prd_Elc_PEM_Jaca_ESP | e_Jaca_ESP | IN | ESP | en_chp_gas_cc_ext_ccs_NavalmoralDeLaMata_ESP | h_NavalmoralDeLaMata_ESP | OUT
|  |  |  | e_demand_Granollers_ESP | elc_roadtransport | 0.043243 | lo | ESP | H2prd_Elc_PEM_Barcelona_ESP | e_Barcelona_ESP | IN | ESP | en_hop_gas_boiler_NavalmoralDeLaMata_ESP | h_NavalmoralDeLaMata_ESP | OUT
|  |  |  | e_demand_Girona_ESP | elc_buildings | 0.017423 | lo | ESP | H2prd_Elc_PEM_Algeciras_ESP | e_Algeciras_ESP | IN | ESP | en_hop_biomass_chips_NavalmoralDeLaMata_ESP | h_NavalmoralDeLaMata_ESP | OUT
|  |  |  | e_demand_Girona_ESP | elc_transport | 0.017423 | lo | ESP | H2prd_Elc_PEM_Palma_ESP | e_Palma_ESP | IN | ESP | en_hop_electric_boiler_NavalmoralDeLaMata_ESP | h_NavalmoralDeLaMata_ESP | OUT
|  |  |  | e_demand_Girona_ESP | elc_roadtransport | 0.017423 | lo | ESP | H2prd_Elc_PEM_SalvatierraDeMino_ESP | e_SalvatierraDeMino_ESP | IN | ESP | en_hop_electric_boiler_NavalmoralDeLaMata_ESP | e_NavalmoralDeLaMata_ESP | IN
|  |  |  | e_demand_CastellonDeLaPlana_ESP | elc_buildings | 0.038892 | lo | ESP | H2prd_Elc_PEM_Zamora_ESP | e_Zamora_ESP | IN | ESP | en_hp_air_10mw_NavalmoralDeLaMata_ESP | h_NavalmoralDeLaMata_ESP | OUT
|  |  |  | e_demand_CastellonDeLaPlana_ESP | elc_transport | 0.038892 | lo | ESP | H2prd_Elc_PEM_Zafra_ESP | e_Zafra_ESP | IN | ESP | en_hp_air_10mw_NavalmoralDeLaMata_ESP | e_NavalmoralDeLaMata_ESP | IN
|  |  |  | e_demand_CastellonDeLaPlana_ESP | elc_roadtransport | 0.038892 | lo | ESP | H2prd_Elc_PEM_Valencia_ESP | e_Valencia_ESP | IN | ESP | en_gas_ccgt_ACoruna_ESP | e_ACoruna_ESP | OUT
|  |  |  | e_demand_Valladolid_ESP | elc_buildings | 0.021876 | lo | ESP | H2prd_Elc_PEM_Lepe_ESP | e_Lepe_ESP | IN | ESP | en_gas_turbine_ACoruna_ESP | e_ACoruna_ESP | OUT
|  |  |  | e_demand_Valladolid_ESP | elc_transport | 0.021876 | lo | ESP | H2prd_Elc_PEM_Granollers_ESP | e_Granollers_ESP | IN | ESP | en_gas_ccs_ACoruna_ESP | e_ACoruna_ESP | OUT
|  |  |  | e_demand_Valladolid_ESP | elc_roadtransport | 0.021876 | lo | ESP | H2prd_Elc_PEM_Girona_ESP | e_Girona_ESP | IN | ESP | en_coal_subcritical_ACoruna_ESP | e_ACoruna_ESP | OUT
|  |  |  | e_demand_Coria_ESP | elc_buildings | 0.0024395 | lo | ESP | H2prd_Elc_PEM_CastellonDeLaPlana_ESP | e_CastellonDeLaPlana_ESP | IN | ESP | en_coal_supercritical_ACoruna_ESP | e_ACoruna_ESP | OUT
|  |  |  | e_demand_Coria_ESP | elc_transport | 0.0024395 | lo | ESP | H2prd_Elc_PEM_Valladolid_ESP | e_Valladolid_ESP | IN | ESP | en_coal_ultrasupercritical_ACoruna_ESP | e_ACoruna_ESP | OUT
|  |  |  | e_demand_Coria_ESP | elc_roadtransport | 0.0024395 | lo | ESP | H2prd_Elc_PEM_Coria_ESP | e_Coria_ESP | IN | ESP | en_coal_igcc_ACoruna_ESP | e_ACoruna_ESP | OUT
|  |  |  | ev_battery_Donostia_ESP | elc_buildings | 0.11036 | lo | ESP | H2prd_Elc_ALK_Donostia_ESP | e_Donostia_ESP | IN | ESP | en_nuclear_ACoruna_ESP | e_ACoruna_ESP | OUT
|  |  |  | ev_battery_Donostia_ESP | elc_transport | 0.11036 | lo | ESP | H2prd_Elc_ALK_NavalmoralDeLaMata_ESP | e_NavalmoralDeLaMata_ESP | IN | ESP | en_nuclear_smr_ACoruna_ESP | e_ACoruna_ESP | OUT
|  |  |  | ev_battery_Donostia_ESP | elc_roadtransport | 0.11036 | lo | ESP | H2prd_Elc_ALK_ACoruna_ESP | e_ACoruna_ESP | IN | ESP | en_biomass_ACoruna_ESP | e_ACoruna_ESP | OUT
|  |  |  | ev_battery_NavalmoralDeLaMata_ESP | elc_buildings | 0.015195 | lo | ESP | H2prd_Elc_ALK_Jaca_ESP | e_Jaca_ESP | IN | ESP | en_chp_gas_cc_ext_ACoruna_ESP | e_ACoruna_ESP | OUT
|  |  |  | ev_battery_NavalmoralDeLaMata_ESP | elc_transport | 0.015195 | lo | ESP | H2prd_Elc_ALK_Barcelona_ESP | e_Barcelona_ESP | IN | ESP | en_chp_gas_cc_ext_ACoruna_ESP | h_ACoruna_ESP | OUT
|  |  |  | ev_battery_NavalmoralDeLaMata_ESP | elc_roadtransport | 0.015195 | lo | ESP | H2prd_Elc_ALK_Algeciras_ESP | e_Algeciras_ESP | IN | ESP | en_chp_biomass_chips_ext_ACoruna_ESP | e_ACoruna_ESP | OUT
|  |  |  | ev_battery_ACoruna_ESP | elc_buildings | 0.048865 | lo | ESP | H2prd_Elc_ALK_Palma_ESP | e_Palma_ESP | IN | ESP | en_chp_biomass_chips_ext_ACoruna_ESP | h_ACoruna_ESP | OUT
|  |  |  | ev_battery_ACoruna_ESP | elc_transport | 0.048865 | lo | ESP | H2prd_Elc_ALK_SalvatierraDeMino_ESP | e_SalvatierraDeMino_ESP | IN | ESP | en_chp_gas_cc_ext_ccs_ACoruna_ESP | e_ACoruna_ESP | OUT
|  |  |  | ev_battery_ACoruna_ESP | elc_roadtransport | 0.048865 | lo | ESP | H2prd_Elc_ALK_Zamora_ESP | e_Zamora_ESP | IN | ESP | en_chp_gas_cc_ext_ccs_ACoruna_ESP | h_ACoruna_ESP | OUT
|  |  |  | ev_battery_Jaca_ESP | elc_buildings | 0.0062246 | lo | ESP | H2prd_Elc_ALK_Zafra_ESP | e_Zafra_ESP | IN | ESP | en_hop_gas_boiler_ACoruna_ESP | h_ACoruna_ESP | OUT
|  |  |  | ev_battery_Jaca_ESP | elc_transport | 0.0062246 | lo | ESP | H2prd_Elc_ALK_Valencia_ESP | e_Valencia_ESP | IN | ESP | en_hop_biomass_chips_ACoruna_ESP | h_ACoruna_ESP | OUT
|  |  |  | ev_battery_Jaca_ESP | elc_roadtransport | 0.0062246 | lo | ESP | H2prd_Elc_ALK_Lepe_ESP | e_Lepe_ESP | IN | ESP | en_hop_electric_boiler_ACoruna_ESP | h_ACoruna_ESP | OUT
|  |  |  | ev_battery_Barcelona_ESP | elc_buildings | 0.34426 | lo | ESP | H2prd_Elc_ALK_Granollers_ESP | e_Granollers_ESP | IN | ESP | en_hop_electric_boiler_ACoruna_ESP | e_ACoruna_ESP | IN
|  |  |  | ev_battery_Barcelona_ESP | elc_transport | 0.34426 | lo | ESP | H2prd_Elc_ALK_Girona_ESP | e_Girona_ESP | IN | ESP | en_hp_air_10mw_ACoruna_ESP | h_ACoruna_ESP | OUT
|  |  |  | ev_battery_Barcelona_ESP | elc_roadtransport | 0.34426 | lo | ESP | H2prd_Elc_ALK_CastellonDeLaPlana_ESP | e_CastellonDeLaPlana_ESP | IN | ESP | en_hp_air_10mw_ACoruna_ESP | e_ACoruna_ESP | IN
|  |  |  | ev_battery_Algeciras_ESP | elc_buildings | 0.093823 | lo | ESP | H2prd_Elc_ALK_Valladolid_ESP | e_Valladolid_ESP | IN | ESP | en_gas_ccgt_Jaca_ESP | e_Jaca_ESP | OUT
|  |  |  | ev_battery_Algeciras_ESP | elc_transport | 0.093823 | lo | ESP | H2prd_Elc_ALK_Coria_ESP | e_Coria_ESP | IN | ESP | en_gas_turbine_Jaca_ESP | e_Jaca_ESP | OUT
|  |  |  | ev_battery_Algeciras_ESP | elc_roadtransport | 0.093823 | lo | ESP | h_demand_ACoruna_ESP | h_ACoruna_ESP | IN | ESP | en_gas_ccs_Jaca_ESP | e_Jaca_ESP | OUT
|  |  |  | ev_battery_Palma_ESP | elc_buildings | 0.040896 | lo | ESP | h_demand_Palma_ESP | h_Palma_ESP | IN | ESP | en_coal_subcritical_Jaca_ESP | e_Jaca_ESP | OUT
|  |  |  | ev_battery_Palma_ESP | elc_transport | 0.040896 | lo | ESP | h_demand_Lepe_ESP | h_Lepe_ESP | IN | ESP | en_coal_supercritical_Jaca_ESP | e_Jaca_ESP | OUT
|  |  |  | ev_battery_Palma_ESP | elc_roadtransport | 0.040896 | lo | ESP | h_demand_Donostia_ESP | h_Donostia_ESP | IN | ESP | en_coal_ultrasupercritical_Jaca_ESP | e_Jaca_ESP | OUT
|  |  |  | ev_battery_SalvatierraDeMino_ESP | elc_buildings | 0.034636 | lo | ESP | h_demand_Zafra_ESP | h_Zafra_ESP | IN | ESP | en_coal_igcc_Jaca_ESP | e_Jaca_ESP | OUT
|  |  |  | ev_battery_SalvatierraDeMino_ESP | elc_transport | 0.034636 | lo | ESP | h_demand_Algeciras_ESP | h_Algeciras_ESP | IN | ESP | en_nuclear_Jaca_ESP | e_Jaca_ESP | OUT
|  |  |  | ev_battery_SalvatierraDeMino_ESP | elc_roadtransport | 0.034636 | lo | ESP | h_demand_Jaca_ESP | h_Jaca_ESP | IN | ESP | en_nuclear_smr_Jaca_ESP | e_Jaca_ESP | OUT
|  |  |  | ev_battery_Zamora_ESP | elc_buildings | 0.010355 | lo | ESP | h_demand_NavalmoralDeLaMata_ESP | h_NavalmoralDeLaMata_ESP | IN | ESP | en_biomass_Jaca_ESP | e_Jaca_ESP | OUT
|  |  |  | ev_battery_Zamora_ESP | elc_transport | 0.010355 | lo | ESP | h_demand_Barcelona_ESP | h_Barcelona_ESP | IN | ESP | en_chp_gas_cc_ext_Jaca_ESP | e_Jaca_ESP | OUT
|  |  |  | ev_battery_Zamora_ESP | elc_roadtransport | 0.010355 | lo | ESP | h_demand_Valencia_ESP | h_Valencia_ESP | IN | ESP | en_chp_gas_cc_ext_Jaca_ESP | h_Jaca_ESP | OUT
|  |  |  | ev_battery_Zafra_ESP | elc_buildings | 0.012213 | lo | ESP | h_demand_CastellonDeLaPlana_ESP | h_CastellonDeLaPlana_ESP | IN | ESP | en_chp_biomass_chips_ext_Jaca_ESP | e_Jaca_ESP | OUT
|  |  |  | ev_battery_Zafra_ESP | elc_transport | 0.012213 | lo | ESP | h_demand_Valladolid_ESP | h_Valladolid_ESP | IN | ESP | en_chp_biomass_chips_ext_Jaca_ESP | h_Jaca_ESP | OUT
|  |  |  | ev_battery_Zafra_ESP | elc_roadtransport | 0.012213 | lo | ESP | h_demand_Girona_ESP | h_Girona_ESP | IN | ESP | en_chp_gas_cc_ext_ccs_Jaca_ESP | e_Jaca_ESP | OUT
|  |  |  | ev_battery_Valencia_ESP | elc_buildings | 0.12077 | lo |  |  |  |  | ESP | en_chp_gas_cc_ext_ccs_Jaca_ESP | h_Jaca_ESP | OUT
|  |  |  | ev_battery_Valencia_ESP | elc_transport | 0.12077 | lo |  |  |  |  | ESP | en_hop_gas_boiler_Jaca_ESP | h_Jaca_ESP | OUT
|  |  |  | ev_battery_Valencia_ESP | elc_roadtransport | 0.12077 | lo |  |  |  |  | ESP | en_hop_biomass_chips_Jaca_ESP | h_Jaca_ESP | OUT
|  |  |  | ev_battery_Lepe_ESP | elc_buildings | 0.018526 | lo |  |  |  |  | ESP | en_hop_electric_boiler_Jaca_ESP | h_Jaca_ESP | OUT
|  |  |  | ev_battery_Lepe_ESP | elc_transport | 0.018526 | lo |  |  |  |  | ESP | en_hop_electric_boiler_Jaca_ESP | e_Jaca_ESP | IN
|  |  |  | ev_battery_Lepe_ESP | elc_roadtransport | 0.018526 | lo |  |  |  |  | ESP | en_hp_air_10mw_Jaca_ESP | h_Jaca_ESP | OUT
|  |  |  | ev_battery_Granollers_ESP | elc_buildings | 0.043243 | lo |  |  |  |  | ESP | en_hp_air_10mw_Jaca_ESP | e_Jaca_ESP | IN
|  |  |  | ev_battery_Granollers_ESP | elc_transport | 0.043243 | lo |  |  |  |  | ESP | en_gas_ccgt_Barcelona_ESP | e_Barcelona_ESP | OUT
|  |  |  | ev_battery_Granollers_ESP | elc_roadtransport | 0.043243 | lo |  |  |  |  | ESP | en_gas_turbine_Barcelona_ESP | e_Barcelona_ESP | OUT
|  |  |  | ev_battery_Girona_ESP | elc_buildings | 0.017423 | lo |  |  |  |  | ESP | en_gas_ccs_Barcelona_ESP | e_Barcelona_ESP | OUT
|  |  |  | ev_battery_Girona_ESP | elc_transport | 0.017423 | lo |  |  |  |  | ESP | en_coal_subcritical_Barcelona_ESP | e_Barcelona_ESP | OUT
|  |  |  | ev_battery_Girona_ESP | elc_roadtransport | 0.017423 | lo |  |  |  |  | ESP | en_coal_supercritical_Barcelona_ESP | e_Barcelona_ESP | OUT
|  |  |  | ev_battery_CastellonDeLaPlana_ESP | elc_buildings | 0.038892 | lo |  |  |  |  | ESP | en_coal_ultrasupercritical_Barcelona_ESP | e_Barcelona_ESP | OUT
|  |  |  | ev_battery_CastellonDeLaPlana_ESP | elc_transport | 0.038892 | lo |  |  |  |  | ESP | en_coal_igcc_Barcelona_ESP | e_Barcelona_ESP | OUT
|  |  |  | ev_battery_CastellonDeLaPlana_ESP | elc_roadtransport | 0.038892 | lo |  |  |  |  | ESP | en_nuclear_Barcelona_ESP | e_Barcelona_ESP | OUT
|  |  |  | ev_battery_Valladolid_ESP | elc_buildings | 0.021876 | lo |  |  |  |  | ESP | en_nuclear_smr_Barcelona_ESP | e_Barcelona_ESP | OUT
|  |  |  | ev_battery_Valladolid_ESP | elc_transport | 0.021876 | lo |  |  |  |  | ESP | en_biomass_Barcelona_ESP | e_Barcelona_ESP | OUT
|  |  |  | ev_battery_Valladolid_ESP | elc_roadtransport | 0.021876 | lo |  |  |  |  | ESP | en_chp_gas_cc_ext_Barcelona_ESP | e_Barcelona_ESP | OUT
|  |  |  | ev_battery_Coria_ESP | elc_buildings | 0.0024395 | lo |  |  |  |  | ESP | en_chp_gas_cc_ext_Barcelona_ESP | h_Barcelona_ESP | OUT
|  |  |  | ev_battery_Coria_ESP | elc_transport | 0.0024395 | lo |  |  |  |  | ESP | en_chp_biomass_chips_ext_Barcelona_ESP | e_Barcelona_ESP | OUT
|  |  |  | ev_battery_Coria_ESP | elc_roadtransport | 0.0024395 | lo |  |  |  |  | ESP | en_chp_biomass_chips_ext_Barcelona_ESP | h_Barcelona_ESP | OUT
|  |  |  | H2prd_Elc_PEM_Donostia_ESP | elc_buildings | 0.11036 | lo |  |  |  |  | ESP | en_chp_gas_cc_ext_ccs_Barcelona_ESP | e_Barcelona_ESP | OUT
|  |  |  | H2prd_Elc_PEM_Donostia_ESP | elc_transport | 0.11036 | lo |  |  |  |  | ESP | en_chp_gas_cc_ext_ccs_Barcelona_ESP | h_Barcelona_ESP | OUT
|  |  |  | H2prd_Elc_PEM_Donostia_ESP | elc_roadtransport | 0.11036 | lo |  |  |  |  | ESP | en_hop_gas_boiler_Barcelona_ESP | h_Barcelona_ESP | OUT
|  |  |  | H2prd_Elc_PEM_NavalmoralDeLaMata_ESP | elc_buildings | 0.015195 | lo |  |  |  |  | ESP | en_hop_biomass_chips_Barcelona_ESP | h_Barcelona_ESP | OUT
|  |  |  | H2prd_Elc_PEM_NavalmoralDeLaMata_ESP | elc_transport | 0.015195 | lo |  |  |  |  | ESP | en_hop_electric_boiler_Barcelona_ESP | h_Barcelona_ESP | OUT
|  |  |  | H2prd_Elc_PEM_NavalmoralDeLaMata_ESP | elc_roadtransport | 0.015195 | lo |  |  |  |  | ESP | en_hop_electric_boiler_Barcelona_ESP | e_Barcelona_ESP | IN
|  |  |  | H2prd_Elc_PEM_ACoruna_ESP | elc_buildings | 0.048865 | lo |  |  |  |  | ESP | en_hp_air_10mw_Barcelona_ESP | h_Barcelona_ESP | OUT
|  |  |  | H2prd_Elc_PEM_ACoruna_ESP | elc_transport | 0.048865 | lo |  |  |  |  | ESP | en_hp_air_10mw_Barcelona_ESP | e_Barcelona_ESP | IN
|  |  |  | H2prd_Elc_PEM_ACoruna_ESP | elc_roadtransport | 0.048865 | lo |  |  |  |  | ESP | en_gas_ccgt_Algeciras_ESP | e_Algeciras_ESP | OUT
|  |  |  | H2prd_Elc_PEM_Jaca_ESP | elc_buildings | 0.0062246 | lo |  |  |  |  | ESP | en_gas_turbine_Algeciras_ESP | e_Algeciras_ESP | OUT
|  |  |  | H2prd_Elc_PEM_Jaca_ESP | elc_transport | 0.0062246 | lo |  |  |  |  | ESP | en_gas_ccs_Algeciras_ESP | e_Algeciras_ESP | OUT
|  |  |  | H2prd_Elc_PEM_Jaca_ESP | elc_roadtransport | 0.0062246 | lo |  |  |  |  | ESP | en_coal_subcritical_Algeciras_ESP | e_Algeciras_ESP | OUT
|  |  |  | H2prd_Elc_PEM_Barcelona_ESP | elc_buildings | 0.34426 | lo |  |  |  |  | ESP | en_coal_supercritical_Algeciras_ESP | e_Algeciras_ESP | OUT
|  |  |  | H2prd_Elc_PEM_Barcelona_ESP | elc_transport | 0.34426 | lo |  |  |  |  | ESP | en_coal_ultrasupercritical_Algeciras_ESP | e_Algeciras_ESP | OUT
|  |  |  | H2prd_Elc_PEM_Barcelona_ESP | elc_roadtransport | 0.34426 | lo |  |  |  |  | ESP | en_coal_igcc_Algeciras_ESP | e_Algeciras_ESP | OUT
|  |  |  | H2prd_Elc_PEM_Algeciras_ESP | elc_buildings | 0.093823 | lo |  |  |  |  | ESP | en_nuclear_Algeciras_ESP | e_Algeciras_ESP | OUT
|  |  |  | H2prd_Elc_PEM_Algeciras_ESP | elc_transport | 0.093823 | lo |  |  |  |  | ESP | en_nuclear_smr_Algeciras_ESP | e_Algeciras_ESP | OUT
|  |  |  | H2prd_Elc_PEM_Algeciras_ESP | elc_roadtransport | 0.093823 | lo |  |  |  |  | ESP | en_biomass_Algeciras_ESP | e_Algeciras_ESP | OUT
|  |  |  | H2prd_Elc_PEM_Palma_ESP | elc_buildings | 0.040896 | lo |  |  |  |  | ESP | en_chp_gas_cc_ext_Algeciras_ESP | e_Algeciras_ESP | OUT
|  |  |  | H2prd_Elc_PEM_Palma_ESP | elc_transport | 0.040896 | lo |  |  |  |  | ESP | en_chp_gas_cc_ext_Algeciras_ESP | h_Algeciras_ESP | OUT
|  |  |  | H2prd_Elc_PEM_Palma_ESP | elc_roadtransport | 0.040896 | lo |  |  |  |  | ESP | en_chp_biomass_chips_ext_Algeciras_ESP | e_Algeciras_ESP | OUT
|  |  |  | H2prd_Elc_PEM_SalvatierraDeMino_ESP | elc_buildings | 0.034636 | lo |  |  |  |  | ESP | en_chp_biomass_chips_ext_Algeciras_ESP | h_Algeciras_ESP | OUT
|  |  |  | H2prd_Elc_PEM_SalvatierraDeMino_ESP | elc_transport | 0.034636 | lo |  |  |  |  | ESP | en_chp_gas_cc_ext_ccs_Algeciras_ESP | e_Algeciras_ESP | OUT
|  |  |  | H2prd_Elc_PEM_SalvatierraDeMino_ESP | elc_roadtransport | 0.034636 | lo |  |  |  |  | ESP | en_chp_gas_cc_ext_ccs_Algeciras_ESP | h_Algeciras_ESP | OUT
|  |  |  | H2prd_Elc_PEM_Zamora_ESP | elc_buildings | 0.010355 | lo |  |  |  |  | ESP | en_hop_gas_boiler_Algeciras_ESP | h_Algeciras_ESP | OUT
|  |  |  | H2prd_Elc_PEM_Zamora_ESP | elc_transport | 0.010355 | lo |  |  |  |  | ESP | en_hop_biomass_chips_Algeciras_ESP | h_Algeciras_ESP | OUT
|  |  |  | H2prd_Elc_PEM_Zamora_ESP | elc_roadtransport | 0.010355 | lo |  |  |  |  | ESP | en_hop_electric_boiler_Algeciras_ESP | h_Algeciras_ESP | OUT
|  |  |  | H2prd_Elc_PEM_Zafra_ESP | elc_buildings | 0.012213 | lo |  |  |  |  | ESP | en_hop_electric_boiler_Algeciras_ESP | e_Algeciras_ESP | IN
|  |  |  | H2prd_Elc_PEM_Zafra_ESP | elc_transport | 0.012213 | lo |  |  |  |  | ESP | en_hp_air_10mw_Algeciras_ESP | h_Algeciras_ESP | OUT
|  |  |  | H2prd_Elc_PEM_Zafra_ESP | elc_roadtransport | 0.012213 | lo |  |  |  |  | ESP | en_hp_air_10mw_Algeciras_ESP | e_Algeciras_ESP | IN
|  |  |  | H2prd_Elc_PEM_Valencia_ESP | elc_buildings | 0.12077 | lo |  |  |  |  | ESP | en_gas_ccgt_Palma_ESP | e_Palma_ESP | OUT
|  |  |  | H2prd_Elc_PEM_Valencia_ESP | elc_transport | 0.12077 | lo |  |  |  |  | ESP | en_gas_turbine_Palma_ESP | e_Palma_ESP | OUT
|  |  |  | H2prd_Elc_PEM_Valencia_ESP | elc_roadtransport | 0.12077 | lo |  |  |  |  | ESP | en_gas_ccs_Palma_ESP | e_Palma_ESP | OUT
|  |  |  | H2prd_Elc_PEM_Lepe_ESP | elc_buildings | 0.018526 | lo |  |  |  |  | ESP | en_coal_subcritical_Palma_ESP | e_Palma_ESP | OUT
|  |  |  | H2prd_Elc_PEM_Lepe_ESP | elc_transport | 0.018526 | lo |  |  |  |  | ESP | en_coal_supercritical_Palma_ESP | e_Palma_ESP | OUT
|  |  |  | H2prd_Elc_PEM_Lepe_ESP | elc_roadtransport | 0.018526 | lo |  |  |  |  | ESP | en_coal_ultrasupercritical_Palma_ESP | e_Palma_ESP | OUT
|  |  |  | H2prd_Elc_PEM_Granollers_ESP | elc_buildings | 0.043243 | lo |  |  |  |  | ESP | en_coal_igcc_Palma_ESP | e_Palma_ESP | OUT
|  |  |  | H2prd_Elc_PEM_Granollers_ESP | elc_transport | 0.043243 | lo |  |  |  |  | ESP | en_nuclear_Palma_ESP | e_Palma_ESP | OUT
|  |  |  | H2prd_Elc_PEM_Granollers_ESP | elc_roadtransport | 0.043243 | lo |  |  |  |  | ESP | en_nuclear_smr_Palma_ESP | e_Palma_ESP | OUT
|  |  |  | H2prd_Elc_PEM_Girona_ESP | elc_buildings | 0.017423 | lo |  |  |  |  | ESP | en_biomass_Palma_ESP | e_Palma_ESP | OUT
|  |  |  | H2prd_Elc_PEM_Girona_ESP | elc_transport | 0.017423 | lo |  |  |  |  | ESP | en_chp_gas_cc_ext_Palma_ESP | e_Palma_ESP | OUT
|  |  |  | H2prd_Elc_PEM_Girona_ESP | elc_roadtransport | 0.017423 | lo |  |  |  |  | ESP | en_chp_gas_cc_ext_Palma_ESP | h_Palma_ESP | OUT
|  |  |  | H2prd_Elc_PEM_CastellonDeLaPlana_ESP | elc_buildings | 0.038892 | lo |  |  |  |  | ESP | en_chp_biomass_chips_ext_Palma_ESP | e_Palma_ESP | OUT
|  |  |  | H2prd_Elc_PEM_CastellonDeLaPlana_ESP | elc_transport | 0.038892 | lo |  |  |  |  | ESP | en_chp_biomass_chips_ext_Palma_ESP | h_Palma_ESP | OUT
|  |  |  | H2prd_Elc_PEM_CastellonDeLaPlana_ESP | elc_roadtransport | 0.038892 | lo |  |  |  |  | ESP | en_chp_gas_cc_ext_ccs_Palma_ESP | e_Palma_ESP | OUT
|  |  |  | H2prd_Elc_PEM_Valladolid_ESP | elc_buildings | 0.021876 | lo |  |  |  |  | ESP | en_chp_gas_cc_ext_ccs_Palma_ESP | h_Palma_ESP | OUT
|  |  |  | H2prd_Elc_PEM_Valladolid_ESP | elc_transport | 0.021876 | lo |  |  |  |  | ESP | en_hop_gas_boiler_Palma_ESP | h_Palma_ESP | OUT
|  |  |  | H2prd_Elc_PEM_Valladolid_ESP | elc_roadtransport | 0.021876 | lo |  |  |  |  | ESP | en_hop_biomass_chips_Palma_ESP | h_Palma_ESP | OUT
|  |  |  | H2prd_Elc_PEM_Coria_ESP | elc_buildings | 0.0024395 | lo |  |  |  |  | ESP | en_hop_electric_boiler_Palma_ESP | h_Palma_ESP | OUT
|  |  |  | H2prd_Elc_PEM_Coria_ESP | elc_transport | 0.0024395 | lo |  |  |  |  | ESP | en_hop_electric_boiler_Palma_ESP | e_Palma_ESP | IN
|  |  |  | H2prd_Elc_PEM_Coria_ESP | elc_roadtransport | 0.0024395 | lo |  |  |  |  | ESP | en_hp_air_10mw_Palma_ESP | h_Palma_ESP | OUT
|  |  |  | H2prd_Elc_ALK_Donostia_ESP | elc_buildings | 0.11036 | lo |  |  |  |  | ESP | en_hp_air_10mw_Palma_ESP | e_Palma_ESP | IN
|  |  |  | H2prd_Elc_ALK_Donostia_ESP | elc_transport | 0.11036 | lo |  |  |  |  | ESP | en_gas_ccgt_SalvatierraDeMino_ESP | e_SalvatierraDeMino_ESP | OUT
|  |  |  | H2prd_Elc_ALK_Donostia_ESP | elc_roadtransport | 0.11036 | lo |  |  |  |  | ESP | en_gas_turbine_SalvatierraDeMino_ESP | e_SalvatierraDeMino_ESP | OUT
|  |  |  | H2prd_Elc_ALK_NavalmoralDeLaMata_ESP | elc_buildings | 0.015195 | lo |  |  |  |  | ESP | en_gas_ccs_SalvatierraDeMino_ESP | e_SalvatierraDeMino_ESP | OUT
|  |  |  | H2prd_Elc_ALK_NavalmoralDeLaMata_ESP | elc_transport | 0.015195 | lo |  |  |  |  | ESP | en_coal_subcritical_SalvatierraDeMino_ESP | e_SalvatierraDeMino_ESP | OUT
|  |  |  | H2prd_Elc_ALK_NavalmoralDeLaMata_ESP | elc_roadtransport | 0.015195 | lo |  |  |  |  | ESP | en_coal_supercritical_SalvatierraDeMino_ESP | e_SalvatierraDeMino_ESP | OUT
|  |  |  | H2prd_Elc_ALK_ACoruna_ESP | elc_buildings | 0.048865 | lo |  |  |  |  | ESP | en_coal_ultrasupercritical_SalvatierraDeMino_ESP | e_SalvatierraDeMino_ESP | OUT
|  |  |  | H2prd_Elc_ALK_ACoruna_ESP | elc_transport | 0.048865 | lo |  |  |  |  | ESP | en_coal_igcc_SalvatierraDeMino_ESP | e_SalvatierraDeMino_ESP | OUT
|  |  |  | H2prd_Elc_ALK_ACoruna_ESP | elc_roadtransport | 0.048865 | lo |  |  |  |  | ESP | en_nuclear_SalvatierraDeMino_ESP | e_SalvatierraDeMino_ESP | OUT
|  |  |  | H2prd_Elc_ALK_Jaca_ESP | elc_buildings | 0.0062246 | lo |  |  |  |  | ESP | en_nuclear_smr_SalvatierraDeMino_ESP | e_SalvatierraDeMino_ESP | OUT
|  |  |  | H2prd_Elc_ALK_Jaca_ESP | elc_transport | 0.0062246 | lo |  |  |  |  | ESP | en_biomass_SalvatierraDeMino_ESP | e_SalvatierraDeMino_ESP | OUT
|  |  |  | H2prd_Elc_ALK_Jaca_ESP | elc_roadtransport | 0.0062246 | lo |  |  |  |  | ESP | en_chp_gas_cc_ext_SalvatierraDeMino_ESP | e_SalvatierraDeMino_ESP | OUT
|  |  |  | H2prd_Elc_ALK_Barcelona_ESP | elc_buildings | 0.34426 | lo |  |  |  |  | ESP | en_chp_gas_cc_ext_SalvatierraDeMino_ESP | h_SalvatierraDeMino_ESP | OUT
|  |  |  | H2prd_Elc_ALK_Barcelona_ESP | elc_transport | 0.34426 | lo |  |  |  |  | ESP | en_chp_biomass_chips_ext_SalvatierraDeMino_ESP | e_SalvatierraDeMino_ESP | OUT
|  |  |  | H2prd_Elc_ALK_Barcelona_ESP | elc_roadtransport | 0.34426 | lo |  |  |  |  | ESP | en_chp_biomass_chips_ext_SalvatierraDeMino_ESP | h_SalvatierraDeMino_ESP | OUT
|  |  |  | H2prd_Elc_ALK_Algeciras_ESP | elc_buildings | 0.093823 | lo |  |  |  |  | ESP | en_chp_gas_cc_ext_ccs_SalvatierraDeMino_ESP | e_SalvatierraDeMino_ESP | OUT
|  |  |  | H2prd_Elc_ALK_Algeciras_ESP | elc_transport | 0.093823 | lo |  |  |  |  | ESP | en_chp_gas_cc_ext_ccs_SalvatierraDeMino_ESP | h_SalvatierraDeMino_ESP | OUT
|  |  |  | H2prd_Elc_ALK_Algeciras_ESP | elc_roadtransport | 0.093823 | lo |  |  |  |  | ESP | en_hop_gas_boiler_SalvatierraDeMino_ESP | h_SalvatierraDeMino_ESP | OUT
|  |  |  | H2prd_Elc_ALK_Palma_ESP | elc_buildings | 0.040896 | lo |  |  |  |  | ESP | en_hop_biomass_chips_SalvatierraDeMino_ESP | h_SalvatierraDeMino_ESP | OUT
|  |  |  | H2prd_Elc_ALK_Palma_ESP | elc_transport | 0.040896 | lo |  |  |  |  | ESP | en_hop_electric_boiler_SalvatierraDeMino_ESP | h_SalvatierraDeMino_ESP | OUT
|  |  |  | H2prd_Elc_ALK_Palma_ESP | elc_roadtransport | 0.040896 | lo |  |  |  |  | ESP | en_hop_electric_boiler_SalvatierraDeMino_ESP | e_SalvatierraDeMino_ESP | IN
|  |  |  | H2prd_Elc_ALK_SalvatierraDeMino_ESP | elc_buildings | 0.034636 | lo |  |  |  |  | ESP | en_hp_air_10mw_SalvatierraDeMino_ESP | h_SalvatierraDeMino_ESP | OUT
|  |  |  | H2prd_Elc_ALK_SalvatierraDeMino_ESP | elc_transport | 0.034636 | lo |  |  |  |  | ESP | en_hp_air_10mw_SalvatierraDeMino_ESP | e_SalvatierraDeMino_ESP | IN
|  |  |  | H2prd_Elc_ALK_SalvatierraDeMino_ESP | elc_roadtransport | 0.034636 | lo |  |  |  |  | ESP | en_gas_ccgt_Zamora_ESP | e_Zamora_ESP | OUT
|  |  |  | H2prd_Elc_ALK_Zamora_ESP | elc_buildings | 0.010355 | lo |  |  |  |  | ESP | en_gas_turbine_Zamora_ESP | e_Zamora_ESP | OUT
|  |  |  | H2prd_Elc_ALK_Zamora_ESP | elc_transport | 0.010355 | lo |  |  |  |  | ESP | en_gas_ccs_Zamora_ESP | e_Zamora_ESP | OUT
|  |  |  | H2prd_Elc_ALK_Zamora_ESP | elc_roadtransport | 0.010355 | lo |  |  |  |  | ESP | en_coal_subcritical_Zamora_ESP | e_Zamora_ESP | OUT
|  |  |  | H2prd_Elc_ALK_Zafra_ESP | elc_buildings | 0.012213 | lo |  |  |  |  | ESP | en_coal_supercritical_Zamora_ESP | e_Zamora_ESP | OUT
|  |  |  | H2prd_Elc_ALK_Zafra_ESP | elc_transport | 0.012213 | lo |  |  |  |  | ESP | en_coal_ultrasupercritical_Zamora_ESP | e_Zamora_ESP | OUT
|  |  |  | H2prd_Elc_ALK_Zafra_ESP | elc_roadtransport | 0.012213 | lo |  |  |  |  | ESP | en_coal_igcc_Zamora_ESP | e_Zamora_ESP | OUT
|  |  |  | H2prd_Elc_ALK_Valencia_ESP | elc_buildings | 0.12077 | lo |  |  |  |  | ESP | en_nuclear_Zamora_ESP | e_Zamora_ESP | OUT
|  |  |  | H2prd_Elc_ALK_Valencia_ESP | elc_transport | 0.12077 | lo |  |  |  |  | ESP | en_nuclear_smr_Zamora_ESP | e_Zamora_ESP | OUT
|  |  |  | H2prd_Elc_ALK_Valencia_ESP | elc_roadtransport | 0.12077 | lo |  |  |  |  | ESP | en_biomass_Zamora_ESP | e_Zamora_ESP | OUT
|  |  |  | H2prd_Elc_ALK_Lepe_ESP | elc_buildings | 0.018526 | lo |  |  |  |  | ESP | en_chp_gas_cc_ext_Zamora_ESP | e_Zamora_ESP | OUT
|  |  |  | H2prd_Elc_ALK_Lepe_ESP | elc_transport | 0.018526 | lo |  |  |  |  | ESP | en_chp_gas_cc_ext_Zamora_ESP | h_Zamora_ESP | OUT
|  |  |  | H2prd_Elc_ALK_Lepe_ESP | elc_roadtransport | 0.018526 | lo |  |  |  |  | ESP | en_chp_biomass_chips_ext_Zamora_ESP | e_Zamora_ESP | OUT
|  |  |  | H2prd_Elc_ALK_Granollers_ESP | elc_buildings | 0.043243 | lo |  |  |  |  | ESP | en_chp_biomass_chips_ext_Zamora_ESP | h_Zamora_ESP | OUT
|  |  |  | H2prd_Elc_ALK_Granollers_ESP | elc_transport | 0.043243 | lo |  |  |  |  | ESP | en_chp_gas_cc_ext_ccs_Zamora_ESP | e_Zamora_ESP | OUT
|  |  |  | H2prd_Elc_ALK_Granollers_ESP | elc_roadtransport | 0.043243 | lo |  |  |  |  | ESP | en_chp_gas_cc_ext_ccs_Zamora_ESP | h_Zamora_ESP | OUT
|  |  |  | H2prd_Elc_ALK_Girona_ESP | elc_buildings | 0.017423 | lo |  |  |  |  | ESP | en_hop_gas_boiler_Zamora_ESP | h_Zamora_ESP | OUT
|  |  |  | H2prd_Elc_ALK_Girona_ESP | elc_transport | 0.017423 | lo |  |  |  |  | ESP | en_hop_biomass_chips_Zamora_ESP | h_Zamora_ESP | OUT
|  |  |  | H2prd_Elc_ALK_Girona_ESP | elc_roadtransport | 0.017423 | lo |  |  |  |  | ESP | en_hop_electric_boiler_Zamora_ESP | h_Zamora_ESP | OUT
|  |  |  | H2prd_Elc_ALK_CastellonDeLaPlana_ESP | elc_buildings | 0.038892 | lo |  |  |  |  | ESP | en_hop_electric_boiler_Zamora_ESP | e_Zamora_ESP | IN
|  |  |  | H2prd_Elc_ALK_CastellonDeLaPlana_ESP | elc_transport | 0.038892 | lo |  |  |  |  | ESP | en_hp_air_10mw_Zamora_ESP | h_Zamora_ESP | OUT
|  |  |  | H2prd_Elc_ALK_CastellonDeLaPlana_ESP | elc_roadtransport | 0.038892 | lo |  |  |  |  | ESP | en_hp_air_10mw_Zamora_ESP | e_Zamora_ESP | IN
|  |  |  | H2prd_Elc_ALK_Valladolid_ESP | elc_buildings | 0.021876 | lo |  |  |  |  | ESP | en_gas_ccgt_Zafra_ESP | e_Zafra_ESP | OUT
|  |  |  | H2prd_Elc_ALK_Valladolid_ESP | elc_transport | 0.021876 | lo |  |  |  |  | ESP | en_gas_turbine_Zafra_ESP | e_Zafra_ESP | OUT
|  |  |  | H2prd_Elc_ALK_Valladolid_ESP | elc_roadtransport | 0.021876 | lo |  |  |  |  | ESP | en_gas_ccs_Zafra_ESP | e_Zafra_ESP | OUT
|  |  |  | H2prd_Elc_ALK_Coria_ESP | elc_buildings | 0.0024395 | lo |  |  |  |  | ESP | en_coal_subcritical_Zafra_ESP | e_Zafra_ESP | OUT
|  |  |  | H2prd_Elc_ALK_Coria_ESP | elc_transport | 0.0024395 | lo |  |  |  |  | ESP | en_coal_supercritical_Zafra_ESP | e_Zafra_ESP | OUT
|  |  |  | H2prd_Elc_ALK_Coria_ESP | elc_roadtransport | 0.0024395 | lo |  |  |  |  | ESP | en_coal_ultrasupercritical_Zafra_ESP | e_Zafra_ESP | OUT
|  |  |  | e_demand_Donostia_ESP | elc_industry | 0.14093 | lo |  |  |  |  | ESP | en_coal_igcc_Zafra_ESP | e_Zafra_ESP | OUT
|  |  |  | e_demand_NavalmoralDeLaMata_ESP | elc_industry | 0.054849 | lo |  |  |  |  | ESP | en_nuclear_Zafra_ESP | e_Zafra_ESP | OUT
|  |  |  | e_demand_ACoruna_ESP | elc_industry | 0.26152 | lo |  |  |  |  | ESP | en_nuclear_smr_Zafra_ESP | e_Zafra_ESP | OUT
|  |  |  | e_demand_Jaca_ESP | elc_industry | 0.032552 | lo |  |  |  |  | ESP | en_biomass_Zafra_ESP | e_Zafra_ESP | OUT
|  |  |  | e_demand_Barcelona_ESP | elc_industry | 0.11727 | lo |  |  |  |  | ESP | en_chp_gas_cc_ext_Zafra_ESP | e_Zafra_ESP | OUT
|  |  |  | e_demand_Algeciras_ESP | elc_industry | 0.092082 | lo |  |  |  |  | ESP | en_chp_gas_cc_ext_Zafra_ESP | h_Zafra_ESP | OUT
|  |  |  | e_demand_Palma_ESP | elc_industry | 0.0041774 | lo |  |  |  |  | ESP | en_chp_biomass_chips_ext_Zafra_ESP | e_Zafra_ESP | OUT
|  |  |  | e_demand_SalvatierraDeMino_ESP | elc_industry | 0.0014231 | lo |  |  |  |  | ESP | en_chp_biomass_chips_ext_Zafra_ESP | h_Zafra_ESP | OUT
|  |  |  | e_demand_Zamora_ESP | elc_industry | 0.011297 | lo |  |  |  |  | ESP | en_chp_gas_cc_ext_ccs_Zafra_ESP | e_Zafra_ESP | OUT
|  |  |  | e_demand_Zafra_ESP | elc_industry | 0.0088963 | lo |  |  |  |  | ESP | en_chp_gas_cc_ext_ccs_Zafra_ESP | h_Zafra_ESP | OUT
|  |  |  | e_demand_Valencia_ESP | elc_industry | 0.074048 | lo |  |  |  |  | ESP | en_hop_gas_boiler_Zafra_ESP | h_Zafra_ESP | OUT
|  |  |  | e_demand_Lepe_ESP | elc_industry | 0.060101 | lo |  |  |  |  | ESP | en_hop_biomass_chips_Zafra_ESP | h_Zafra_ESP | OUT
|  |  |  | e_demand_Granollers_ESP | elc_industry | 0.00037236 | lo |  |  |  |  | ESP | en_hop_electric_boiler_Zafra_ESP | h_Zafra_ESP | OUT
|  |  |  | e_demand_Girona_ESP | elc_industry | 0.0016092 | lo |  |  |  |  | ESP | en_hop_electric_boiler_Zafra_ESP | e_Zafra_ESP | IN
|  |  |  | e_demand_CastellonDeLaPlana_ESP | elc_industry | 0.054599 | lo |  |  |  |  | ESP | en_hp_air_10mw_Zafra_ESP | h_Zafra_ESP | OUT
|  |  |  | e_demand_Valladolid_ESP | elc_industry | 0.064267 | lo |  |  |  |  | ESP | en_hp_air_10mw_Zafra_ESP | e_Zafra_ESP | IN
|  |  |  | e_demand_Coria_ESP | elc_industry | 9.3752e-15 | lo |  |  |  |  | ESP | en_gas_ccgt_Valencia_ESP | e_Valencia_ESP | OUT
|  |  |  | ev_battery_Donostia_ESP | elc_industry | 0.14093 | lo |  |  |  |  | ESP | en_gas_turbine_Valencia_ESP | e_Valencia_ESP | OUT
|  |  |  | ev_battery_NavalmoralDeLaMata_ESP | elc_industry | 0.054849 | lo |  |  |  |  | ESP | en_gas_ccs_Valencia_ESP | e_Valencia_ESP | OUT
|  |  |  | ev_battery_ACoruna_ESP | elc_industry | 0.26152 | lo |  |  |  |  | ESP | en_coal_subcritical_Valencia_ESP | e_Valencia_ESP | OUT
|  |  |  | ev_battery_Jaca_ESP | elc_industry | 0.032552 | lo |  |  |  |  | ESP | en_coal_supercritical_Valencia_ESP | e_Valencia_ESP | OUT
|  |  |  | ev_battery_Barcelona_ESP | elc_industry | 0.11727 | lo |  |  |  |  | ESP | en_coal_ultrasupercritical_Valencia_ESP | e_Valencia_ESP | OUT
|  |  |  | ev_battery_Algeciras_ESP | elc_industry | 0.092082 | lo |  |  |  |  | ESP | en_coal_igcc_Valencia_ESP | e_Valencia_ESP | OUT
|  |  |  | ev_battery_Palma_ESP | elc_industry | 0.0041774 | lo |  |  |  |  | ESP | en_nuclear_Valencia_ESP | e_Valencia_ESP | OUT
|  |  |  | ev_battery_SalvatierraDeMino_ESP | elc_industry | 0.0014231 | lo |  |  |  |  | ESP | en_nuclear_smr_Valencia_ESP | e_Valencia_ESP | OUT
|  |  |  | ev_battery_Zamora_ESP | elc_industry | 0.011297 | lo |  |  |  |  | ESP | en_biomass_Valencia_ESP | e_Valencia_ESP | OUT
|  |  |  | ev_battery_Zafra_ESP | elc_industry | 0.0088963 | lo |  |  |  |  | ESP | en_chp_gas_cc_ext_Valencia_ESP | e_Valencia_ESP | OUT
|  |  |  | ev_battery_Valencia_ESP | elc_industry | 0.074048 | lo |  |  |  |  | ESP | en_chp_gas_cc_ext_Valencia_ESP | h_Valencia_ESP | OUT
|  |  |  | ev_battery_Lepe_ESP | elc_industry | 0.060101 | lo |  |  |  |  | ESP | en_chp_biomass_chips_ext_Valencia_ESP | e_Valencia_ESP | OUT
|  |  |  | ev_battery_Granollers_ESP | elc_industry | 0.00037236 | lo |  |  |  |  | ESP | en_chp_biomass_chips_ext_Valencia_ESP | h_Valencia_ESP | OUT
|  |  |  | ev_battery_Girona_ESP | elc_industry | 0.0016092 | lo |  |  |  |  | ESP | en_chp_gas_cc_ext_ccs_Valencia_ESP | e_Valencia_ESP | OUT
|  |  |  | ev_battery_CastellonDeLaPlana_ESP | elc_industry | 0.054599 | lo |  |  |  |  | ESP | en_chp_gas_cc_ext_ccs_Valencia_ESP | h_Valencia_ESP | OUT
|  |  |  | ev_battery_Valladolid_ESP | elc_industry | 0.064267 | lo |  |  |  |  | ESP | en_hop_gas_boiler_Valencia_ESP | h_Valencia_ESP | OUT
|  |  |  | ev_battery_Coria_ESP | elc_industry | 9.3752e-15 | lo |  |  |  |  | ESP | en_hop_biomass_chips_Valencia_ESP | h_Valencia_ESP | OUT
|  |  |  | H2prd_Elc_PEM_Donostia_ESP | elc_industry | 0.14093 | lo |  |  |  |  | ESP | en_hop_electric_boiler_Valencia_ESP | h_Valencia_ESP | OUT
|  |  |  | H2prd_Elc_PEM_NavalmoralDeLaMata_ESP | elc_industry | 0.054849 | lo |  |  |  |  | ESP | en_hop_electric_boiler_Valencia_ESP | e_Valencia_ESP | IN
|  |  |  | H2prd_Elc_PEM_ACoruna_ESP | elc_industry | 0.26152 | lo |  |  |  |  | ESP | en_hp_air_10mw_Valencia_ESP | h_Valencia_ESP | OUT
|  |  |  | H2prd_Elc_PEM_Jaca_ESP | elc_industry | 0.032552 | lo |  |  |  |  | ESP | en_hp_air_10mw_Valencia_ESP | e_Valencia_ESP | IN
|  |  |  | H2prd_Elc_PEM_Barcelona_ESP | elc_industry | 0.11727 | lo |  |  |  |  | ESP | en_gas_ccgt_Lepe_ESP | e_Lepe_ESP | OUT
|  |  |  | H2prd_Elc_PEM_Algeciras_ESP | elc_industry | 0.092082 | lo |  |  |  |  | ESP | en_gas_turbine_Lepe_ESP | e_Lepe_ESP | OUT
|  |  |  | H2prd_Elc_PEM_Palma_ESP | elc_industry | 0.0041774 | lo |  |  |  |  | ESP | en_gas_ccs_Lepe_ESP | e_Lepe_ESP | OUT
|  |  |  | H2prd_Elc_PEM_SalvatierraDeMino_ESP | elc_industry | 0.0014231 | lo |  |  |  |  | ESP | en_coal_subcritical_Lepe_ESP | e_Lepe_ESP | OUT
|  |  |  | H2prd_Elc_PEM_Zamora_ESP | elc_industry | 0.011297 | lo |  |  |  |  | ESP | en_coal_supercritical_Lepe_ESP | e_Lepe_ESP | OUT
|  |  |  | H2prd_Elc_PEM_Zafra_ESP | elc_industry | 0.0088963 | lo |  |  |  |  | ESP | en_coal_ultrasupercritical_Lepe_ESP | e_Lepe_ESP | OUT
|  |  |  | H2prd_Elc_PEM_Valencia_ESP | elc_industry | 0.074048 | lo |  |  |  |  | ESP | en_coal_igcc_Lepe_ESP | e_Lepe_ESP | OUT
|  |  |  | H2prd_Elc_PEM_Lepe_ESP | elc_industry | 0.060101 | lo |  |  |  |  | ESP | en_nuclear_Lepe_ESP | e_Lepe_ESP | OUT
|  |  |  | H2prd_Elc_PEM_Granollers_ESP | elc_industry | 0.00037236 | lo |  |  |  |  | ESP | en_nuclear_smr_Lepe_ESP | e_Lepe_ESP | OUT
|  |  |  | H2prd_Elc_PEM_Girona_ESP | elc_industry | 0.0016092 | lo |  |  |  |  | ESP | en_biomass_Lepe_ESP | e_Lepe_ESP | OUT
|  |  |  | H2prd_Elc_PEM_CastellonDeLaPlana_ESP | elc_industry | 0.054599 | lo |  |  |  |  | ESP | en_chp_gas_cc_ext_Lepe_ESP | e_Lepe_ESP | OUT
|  |  |  | H2prd_Elc_PEM_Valladolid_ESP | elc_industry | 0.064267 | lo |  |  |  |  | ESP | en_chp_gas_cc_ext_Lepe_ESP | h_Lepe_ESP | OUT
|  |  |  | H2prd_Elc_PEM_Coria_ESP | elc_industry | 9.3752e-15 | lo |  |  |  |  | ESP | en_chp_biomass_chips_ext_Lepe_ESP | e_Lepe_ESP | OUT
|  |  |  | H2prd_Elc_ALK_Donostia_ESP | elc_industry | 0.14093 | lo |  |  |  |  | ESP | en_chp_biomass_chips_ext_Lepe_ESP | h_Lepe_ESP | OUT
|  |  |  | H2prd_Elc_ALK_NavalmoralDeLaMata_ESP | elc_industry | 0.054849 | lo |  |  |  |  | ESP | en_chp_gas_cc_ext_ccs_Lepe_ESP | e_Lepe_ESP | OUT
|  |  |  | H2prd_Elc_ALK_ACoruna_ESP | elc_industry | 0.26152 | lo |  |  |  |  | ESP | en_chp_gas_cc_ext_ccs_Lepe_ESP | h_Lepe_ESP | OUT
|  |  |  | H2prd_Elc_ALK_Jaca_ESP | elc_industry | 0.032552 | lo |  |  |  |  | ESP | en_hop_gas_boiler_Lepe_ESP | h_Lepe_ESP | OUT
|  |  |  | H2prd_Elc_ALK_Barcelona_ESP | elc_industry | 0.11727 | lo |  |  |  |  | ESP | en_hop_biomass_chips_Lepe_ESP | h_Lepe_ESP | OUT
|  |  |  | H2prd_Elc_ALK_Algeciras_ESP | elc_industry | 0.092082 | lo |  |  |  |  | ESP | en_hop_electric_boiler_Lepe_ESP | h_Lepe_ESP | OUT
|  |  |  | H2prd_Elc_ALK_Palma_ESP | elc_industry | 0.0041774 | lo |  |  |  |  | ESP | en_hop_electric_boiler_Lepe_ESP | e_Lepe_ESP | IN
|  |  |  | H2prd_Elc_ALK_SalvatierraDeMino_ESP | elc_industry | 0.0014231 | lo |  |  |  |  | ESP | en_hp_air_10mw_Lepe_ESP | h_Lepe_ESP | OUT
|  |  |  | H2prd_Elc_ALK_Zamora_ESP | elc_industry | 0.011297 | lo |  |  |  |  | ESP | en_hp_air_10mw_Lepe_ESP | e_Lepe_ESP | IN
|  |  |  | H2prd_Elc_ALK_Zafra_ESP | elc_industry | 0.0088963 | lo |  |  |  |  | ESP | en_gas_ccgt_Granollers_ESP | e_Granollers_ESP | OUT
|  |  |  | H2prd_Elc_ALK_Valencia_ESP | elc_industry | 0.074048 | lo |  |  |  |  | ESP | en_gas_turbine_Granollers_ESP | e_Granollers_ESP | OUT
|  |  |  | H2prd_Elc_ALK_Lepe_ESP | elc_industry | 0.060101 | lo |  |  |  |  | ESP | en_gas_ccs_Granollers_ESP | e_Granollers_ESP | OUT
|  |  |  | H2prd_Elc_ALK_Granollers_ESP | elc_industry | 0.00037236 | lo |  |  |  |  | ESP | en_coal_subcritical_Granollers_ESP | e_Granollers_ESP | OUT
|  |  |  | H2prd_Elc_ALK_Girona_ESP | elc_industry | 0.0016092 | lo |  |  |  |  | ESP | en_coal_supercritical_Granollers_ESP | e_Granollers_ESP | OUT
|  |  |  | H2prd_Elc_ALK_CastellonDeLaPlana_ESP | elc_industry | 0.054599 | lo |  |  |  |  | ESP | en_coal_ultrasupercritical_Granollers_ESP | e_Granollers_ESP | OUT
|  |  |  | H2prd_Elc_ALK_Valladolid_ESP | elc_industry | 0.064267 | lo |  |  |  |  | ESP | en_coal_igcc_Granollers_ESP | e_Granollers_ESP | OUT
|  |  |  | H2prd_Elc_ALK_Coria_ESP | elc_industry | 9.3752e-15 | lo |  |  |  |  | ESP | en_nuclear_Granollers_ESP | e_Granollers_ESP | OUT
|  |  |  | h_demand_ACoruna_ESP | het_buildings | 0.037636 | lo |  |  |  |  | ESP | en_nuclear_smr_Granollers_ESP | e_Granollers_ESP | OUT
|  |  |  | h_demand_ACoruna_ESP | het_industry | 0.1958 | lo |  |  |  |  | ESP | en_biomass_Granollers_ESP | e_Granollers_ESP | OUT
|  |  |  | h_demand_Palma_ESP | het_buildings | 0.05246 | lo |  |  |  |  | ESP | en_chp_gas_cc_ext_Granollers_ESP | e_Granollers_ESP | OUT
|  |  |  | h_demand_Palma_ESP | het_industry | 0.0052088 | lo |  |  |  |  | ESP | en_chp_gas_cc_ext_Granollers_ESP | h_Granollers_ESP | OUT
|  |  |  | h_demand_Lepe_ESP | het_buildings | 0.04452 | lo |  |  |  |  | ESP | en_chp_biomass_chips_ext_Granollers_ESP | e_Granollers_ESP | OUT
|  |  |  | h_demand_Lepe_ESP | het_industry | 0.14039 | lo |  |  |  |  | ESP | en_chp_biomass_chips_ext_Granollers_ESP | h_Granollers_ESP | OUT
|  |  |  | h_demand_Donostia_ESP | het_buildings | 0.16994 | lo |  |  |  |  | ESP | en_chp_gas_cc_ext_ccs_Granollers_ESP | e_Granollers_ESP | OUT
|  |  |  | h_demand_Donostia_ESP | het_industry | 0.21096 | lo |  |  |  |  | ESP | en_chp_gas_cc_ext_ccs_Granollers_ESP | h_Granollers_ESP | OUT
|  |  |  | h_demand_Zafra_ESP | het_buildings | 0.0012135 | lo |  |  |  |  | ESP | en_hop_gas_boiler_Granollers_ESP | h_Granollers_ESP | OUT
|  |  |  | h_demand_Zafra_ESP | het_industry | 0.00085919 | lo |  |  |  |  | ESP | en_hop_biomass_chips_Granollers_ESP | h_Granollers_ESP | OUT
|  |  |  | h_demand_Algeciras_ESP | het_buildings | 0.24662 | lo |  |  |  |  | ESP | en_hop_electric_boiler_Granollers_ESP | h_Granollers_ESP | OUT
|  |  |  | h_demand_Algeciras_ESP | het_industry | 0.23528 | lo |  |  |  |  | ESP | en_hop_electric_boiler_Granollers_ESP | e_Granollers_ESP | IN
|  |  |  | h_demand_Jaca_ESP | het_buildings | 0.0048333 | lo |  |  |  |  | ESP | en_hp_air_10mw_Granollers_ESP | h_Granollers_ESP | OUT
|  |  |  | h_demand_Jaca_ESP | het_industry | 0.02457 | lo |  |  |  |  | ESP | en_hp_air_10mw_Granollers_ESP | e_Granollers_ESP | IN
|  |  |  | h_demand_NavalmoralDeLaMata_ESP | het_buildings | 0.00041024 | lo |  |  |  |  | ESP | en_gas_ccgt_Girona_ESP | e_Girona_ESP | OUT
|  |  |  | h_demand_NavalmoralDeLaMata_ESP | het_industry | 0.0014395 | lo |  |  |  |  | ESP | en_gas_turbine_Girona_ESP | e_Girona_ESP | OUT
|  |  |  | h_demand_Barcelona_ESP | het_buildings | 0.38331 | lo |  |  |  |  | ESP | en_gas_ccs_Girona_ESP | e_Girona_ESP | OUT
|  |  |  | h_demand_Barcelona_ESP | het_industry | 0.12692 | lo |  |  |  |  | ESP | en_coal_subcritical_Girona_ESP | e_Girona_ESP | OUT
|  |  |  | h_demand_Valencia_ESP | het_buildings | 0.029606 | lo |  |  |  |  | ESP | en_coal_supercritical_Girona_ESP | e_Girona_ESP | OUT
|  |  |  | h_demand_Valencia_ESP | het_industry | 0.017645 | lo |  |  |  |  | ESP | en_coal_ultrasupercritical_Girona_ESP | e_Girona_ESP | OUT
|  |  |  | h_demand_CastellonDeLaPlana_ESP | het_buildings | 0.0031921 | lo |  |  |  |  | ESP | en_coal_igcc_Girona_ESP | e_Girona_ESP | OUT
|  |  |  | h_demand_CastellonDeLaPlana_ESP | het_industry | 0.004356 | lo |  |  |  |  | ESP | en_nuclear_Girona_ESP | e_Girona_ESP | OUT
|  |  |  | h_demand_Valladolid_ESP | het_buildings | 0.0057881 | lo |  |  |  |  | ESP | en_nuclear_smr_Girona_ESP | e_Girona_ESP | OUT
|  |  |  | h_demand_Valladolid_ESP | het_industry | 0.016529 | lo |  |  |  |  | ESP | en_biomass_Girona_ESP | e_Girona_ESP | OUT
|  |  |  | h_demand_Girona_ESP | het_buildings | 0.00047039 | lo |  |  |  |  | ESP | en_chp_gas_cc_ext_Girona_ESP | e_Girona_ESP | OUT
|  |  |  | h_demand_Girona_ESP | het_industry | 4.2233e-05 | lo |  |  |  |  | ESP | en_chp_gas_cc_ext_Girona_ESP | h_Girona_ESP | OUT
[12 empty] | ESP | en_chp_biomass_chips_ext_Girona_ESP | e_Girona_ESP | OUT
[12 empty] | ESP | en_chp_biomass_chips_ext_Girona_ESP | h_Girona_ESP | OUT
[12 empty] | ESP | en_chp_gas_cc_ext_ccs_Girona_ESP | e_Girona_ESP | OUT
[12 empty] | ESP | en_chp_gas_cc_ext_ccs_Girona_ESP | h_Girona_ESP | OUT
[12 empty] | ESP | en_hop_gas_boiler_Girona_ESP | h_Girona_ESP | OUT
[12 empty] | ESP | en_hop_biomass_chips_Girona_ESP | h_Girona_ESP | OUT
[12 empty] | ESP | en_hop_electric_boiler_Girona_ESP | h_Girona_ESP | OUT
[12 empty] | ESP | en_hop_electric_boiler_Girona_ESP | e_Girona_ESP | IN
[12 empty] | ESP | en_hp_air_10mw_Girona_ESP | h_Girona_ESP | OUT
[12 empty] | ESP | en_hp_air_10mw_Girona_ESP | e_Girona_ESP | IN
[12 empty] | ESP | en_gas_ccgt_CastellonDeLaPlana_ESP | e_CastellonDeLaPlana_ESP | OUT
[12 empty] | ESP | en_gas_turbine_CastellonDeLaPlana_ESP | e_CastellonDeLaPlana_ESP | OUT
[12 empty] | ESP | en_gas_ccs_CastellonDeLaPlana_ESP | e_CastellonDeLaPlana_ESP | OUT
[12 empty] | ESP | en_coal_subcritical_CastellonDeLaPlana_ESP | e_CastellonDeLaPlana_ESP | OUT
[12 empty] | ESP | en_coal_supercritical_CastellonDeLaPlana_ESP | e_CastellonDeLaPlana_ESP | OUT
[12 empty] | ESP | en_coal_ultrasupercritical_CastellonDeLaPlana_ESP | e_CastellonDeLaPlana_ESP | OUT
[12 empty] | ESP | en_coal_igcc_CastellonDeLaPlana_ESP | e_CastellonDeLaPlana_ESP | OUT
[12 empty] | ESP | en_nuclear_CastellonDeLaPlana_ESP | e_CastellonDeLaPlana_ESP | OUT
[12 empty] | ESP | en_nuclear_smr_CastellonDeLaPlana_ESP | e_CastellonDeLaPlana_ESP | OUT
[12 empty] | ESP | en_biomass_CastellonDeLaPlana_ESP | e_CastellonDeLaPlana_ESP | OUT
[12 empty] | ESP | en_chp_gas_cc_ext_CastellonDeLaPlana_ESP | e_CastellonDeLaPlana_ESP | OUT
[12 empty] | ESP | en_chp_gas_cc_ext_CastellonDeLaPlana_ESP | h_CastellonDeLaPlana_ESP | OUT
[12 empty] | ESP | en_chp_biomass_chips_ext_CastellonDeLaPlana_ESP | e_CastellonDeLaPlana_ESP | OUT
[12 empty] | ESP | en_chp_biomass_chips_ext_CastellonDeLaPlana_ESP | h_CastellonDeLaPlana_ESP | OUT
[12 empty] | ESP | en_chp_gas_cc_ext_ccs_CastellonDeLaPlana_ESP | e_CastellonDeLaPlana_ESP | OUT
[12 empty] | ESP | en_chp_gas_cc_ext_ccs_CastellonDeLaPlana_ESP | h_CastellonDeLaPlana_ESP | OUT
[12 empty] | ESP | en_hop_gas_boiler_CastellonDeLaPlana_ESP | h_CastellonDeLaPlana_ESP | OUT
[12 empty] | ESP | en_hop_biomass_chips_CastellonDeLaPlana_ESP | h_CastellonDeLaPlana_ESP | OUT
[12 empty] | ESP | en_hop_electric_boiler_CastellonDeLaPlana_ESP | h_CastellonDeLaPlana_ESP | OUT
[12 empty] | ESP | en_hop_electric_boiler_CastellonDeLaPlana_ESP | e_CastellonDeLaPlana_ESP | IN
[12 empty] | ESP | en_hp_air_10mw_CastellonDeLaPlana_ESP | h_CastellonDeLaPlana_ESP | OUT
[12 empty] | ESP | en_hp_air_10mw_CastellonDeLaPlana_ESP | e_CastellonDeLaPlana_ESP | IN
[12 empty] | ESP | en_gas_ccgt_Valladolid_ESP | e_Valladolid_ESP | OUT
[12 empty] | ESP | en_gas_turbine_Valladolid_ESP | e_Valladolid_ESP | OUT
[12 empty] | ESP | en_gas_ccs_Valladolid_ESP | e_Valladolid_ESP | OUT
[12 empty] | ESP | en_coal_subcritical_Valladolid_ESP | e_Valladolid_ESP | OUT
[12 empty] | ESP | en_coal_supercritical_Valladolid_ESP | e_Valladolid_ESP | OUT
[12 empty] | ESP | en_coal_ultrasupercritical_Valladolid_ESP | e_Valladolid_ESP | OUT
[12 empty] | ESP | en_coal_igcc_Valladolid_ESP | e_Valladolid_ESP | OUT
[12 empty] | ESP | en_nuclear_Valladolid_ESP | e_Valladolid_ESP | OUT
[12 empty] | ESP | en_nuclear_smr_Valladolid_ESP | e_Valladolid_ESP | OUT
[12 empty] | ESP | en_biomass_Valladolid_ESP | e_Valladolid_ESP | OUT
[12 empty] | ESP | en_chp_gas_cc_ext_Valladolid_ESP | e_Valladolid_ESP | OUT
[12 empty] | ESP | en_chp_gas_cc_ext_Valladolid_ESP | h_Valladolid_ESP | OUT
[12 empty] | ESP | en_chp_biomass_chips_ext_Valladolid_ESP | e_Valladolid_ESP | OUT
[12 empty] | ESP | en_chp_biomass_chips_ext_Valladolid_ESP | h_Valladolid_ESP | OUT
[12 empty] | ESP | en_chp_gas_cc_ext_ccs_Valladolid_ESP | e_Valladolid_ESP | OUT
[12 empty] | ESP | en_chp_gas_cc_ext_ccs_Valladolid_ESP | h_Valladolid_ESP | OUT
[12 empty] | ESP | en_hop_gas_boiler_Valladolid_ESP | h_Valladolid_ESP | OUT
[12 empty] | ESP | en_hop_biomass_chips_Valladolid_ESP | h_Valladolid_ESP | OUT
[12 empty] | ESP | en_hop_electric_boiler_Valladolid_ESP | h_Valladolid_ESP | OUT
[12 empty] | ESP | en_hop_electric_boiler_Valladolid_ESP | e_Valladolid_ESP | IN
[12 empty] | ESP | en_hp_air_10mw_Valladolid_ESP | h_Valladolid_ESP | OUT
[12 empty] | ESP | en_hp_air_10mw_Valladolid_ESP | e_Valladolid_ESP | IN
[12 empty] | ESP | en_gas_ccgt_Coria_ESP | e_Coria_ESP | OUT
[12 empty] | ESP | en_gas_turbine_Coria_ESP | e_Coria_ESP | OUT
[12 empty] | ESP | en_gas_ccs_Coria_ESP | e_Coria_ESP | OUT
[12 empty] | ESP | en_coal_subcritical_Coria_ESP | e_Coria_ESP | OUT
[12 empty] | ESP | en_coal_supercritical_Coria_ESP | e_Coria_ESP | OUT
[12 empty] | ESP | en_coal_ultrasupercritical_Coria_ESP | e_Coria_ESP | OUT
[12 empty] | ESP | en_coal_igcc_Coria_ESP | e_Coria_ESP | OUT
[12 empty] | ESP | en_nuclear_Coria_ESP | e_Coria_ESP | OUT
[12 empty] | ESP | en_nuclear_smr_Coria_ESP | e_Coria_ESP | OUT
[12 empty] | ESP | en_biomass_Coria_ESP | e_Coria_ESP | OUT
[12 empty] | ESP | en_chp_gas_cc_ext_Coria_ESP | e_Coria_ESP | OUT
[12 empty] | ESP | en_chp_gas_cc_ext_Coria_ESP | h_Coria_ESP | OUT
[12 empty] | ESP | en_chp_biomass_chips_ext_Coria_ESP | e_Coria_ESP | OUT
[12 empty] | ESP | en_chp_biomass_chips_ext_Coria_ESP | h_Coria_ESP | OUT
[12 empty] | ESP | en_chp_gas_cc_ext_ccs_Coria_ESP | e_Coria_ESP | OUT
[12 empty] | ESP | en_chp_gas_cc_ext_ccs_Coria_ESP | h_Coria_ESP | OUT
[12 empty] | ESP | en_hop_gas_boiler_Coria_ESP | h_Coria_ESP | OUT
[12 empty] | ESP | en_hop_biomass_chips_Coria_ESP | h_Coria_ESP | OUT
[12 empty] | ESP | en_hop_electric_boiler_Coria_ESP | h_Coria_ESP | OUT
[12 empty] | ESP | en_hop_electric_boiler_Coria_ESP | e_Coria_ESP | IN
[12 empty] | ESP | en_hp_air_10mw_Coria_ESP | h_Coria_ESP | OUT
[12 empty] | ESP | en_hp_air_10mw_Coria_ESP | e_Coria_ESP | IN
[12 empty] | ESP | en_battery_4h_Donostia_ESP | e_Donostia_ESP | OUT
[12 empty] | ESP | en_battery_4h_Donostia_ESP | e_Donostia_ESP | IN
[12 empty] | ESP | en_battery_8h_Donostia_ESP | e_Donostia_ESP | OUT
[12 empty] | ESP | en_battery_8h_Donostia_ESP | e_Donostia_ESP | IN
[12 empty] | ESP | en_battery_4h_NavalmoralDeLaMata_ESP | e_NavalmoralDeLaMata_ESP | OUT
[12 empty] | ESP | en_battery_4h_NavalmoralDeLaMata_ESP | e_NavalmoralDeLaMata_ESP | IN
[12 empty] | ESP | en_battery_8h_NavalmoralDeLaMata_ESP | e_NavalmoralDeLaMata_ESP | OUT
[12 empty] | ESP | en_battery_8h_NavalmoralDeLaMata_ESP | e_NavalmoralDeLaMata_ESP | IN
[12 empty] | ESP | en_battery_4h_ACoruna_ESP | e_ACoruna_ESP | OUT
[12 empty] | ESP | en_battery_4h_ACoruna_ESP | e_ACoruna_ESP | IN
[12 empty] | ESP | en_battery_8h_ACoruna_ESP | e_ACoruna_ESP | OUT
[12 empty] | ESP | en_battery_8h_ACoruna_ESP | e_ACoruna_ESP | IN
[12 empty] | ESP | en_battery_4h_Jaca_ESP | e_Jaca_ESP | OUT
[12 empty] | ESP | en_battery_4h_Jaca_ESP | e_Jaca_ESP | IN
[12 empty] | ESP | en_battery_8h_Jaca_ESP | e_Jaca_ESP | OUT
[12 empty] | ESP | en_battery_8h_Jaca_ESP | e_Jaca_ESP | IN
[12 empty] | ESP | en_battery_4h_Barcelona_ESP | e_Barcelona_ESP | OUT
[12 empty] | ESP | en_battery_4h_Barcelona_ESP | e_Barcelona_ESP | IN
[12 empty] | ESP | en_battery_8h_Barcelona_ESP | e_Barcelona_ESP | OUT
[12 empty] | ESP | en_battery_8h_Barcelona_ESP | e_Barcelona_ESP | IN
[12 empty] | ESP | en_battery_4h_Algeciras_ESP | e_Algeciras_ESP | OUT
[12 empty] | ESP | en_battery_4h_Algeciras_ESP | e_Algeciras_ESP | IN
[12 empty] | ESP | en_battery_8h_Algeciras_ESP | e_Algeciras_ESP | OUT
[12 empty] | ESP | en_battery_8h_Algeciras_ESP | e_Algeciras_ESP | IN
[12 empty] | ESP | en_battery_4h_Palma_ESP | e_Palma_ESP | OUT
[12 empty] | ESP | en_battery_4h_Palma_ESP | e_Palma_ESP | IN
[12 empty] | ESP | en_battery_8h_Palma_ESP | e_Palma_ESP | OUT
[12 empty] | ESP | en_battery_8h_Palma_ESP | e_Palma_ESP | IN
[12 empty] | ESP | en_battery_4h_SalvatierraDeMino_ESP | e_SalvatierraDeMino_ESP | OUT
[12 empty] | ESP | en_battery_4h_SalvatierraDeMino_ESP | e_SalvatierraDeMino_ESP | IN
[12 empty] | ESP | en_battery_8h_SalvatierraDeMino_ESP | e_SalvatierraDeMino_ESP | OUT
[12 empty] | ESP | en_battery_8h_SalvatierraDeMino_ESP | e_SalvatierraDeMino_ESP | IN
[12 empty] | ESP | en_battery_4h_Zamora_ESP | e_Zamora_ESP | OUT
[12 empty] | ESP | en_battery_4h_Zamora_ESP | e_Zamora_ESP | IN
[12 empty] | ESP | en_battery_8h_Zamora_ESP | e_Zamora_ESP | OUT
[12 empty] | ESP | en_battery_8h_Zamora_ESP | e_Zamora_ESP | IN
[12 empty] | ESP | en_battery_4h_Zafra_ESP | e_Zafra_ESP | OUT
[12 empty] | ESP | en_battery_4h_Zafra_ESP | e_Zafra_ESP | IN
[12 empty] | ESP | en_battery_8h_Zafra_ESP | e_Zafra_ESP | OUT
[12 empty] | ESP | en_battery_8h_Zafra_ESP | e_Zafra_ESP | IN
[12 empty] | ESP | en_battery_4h_Valencia_ESP | e_Valencia_ESP | OUT
[12 empty] | ESP | en_battery_4h_Valencia_ESP | e_Valencia_ESP | IN
[12 empty] | ESP | en_battery_8h_Valencia_ESP | e_Valencia_ESP | OUT
[12 empty] | ESP | en_battery_8h_Valencia_ESP | e_Valencia_ESP | IN
[12 empty] | ESP | en_battery_4h_Lepe_ESP | e_Lepe_ESP | OUT
[12 empty] | ESP | en_battery_4h_Lepe_ESP | e_Lepe_ESP | IN
[12 empty] | ESP | en_battery_8h_Lepe_ESP | e_Lepe_ESP | OUT
[12 empty] | ESP | en_battery_8h_Lepe_ESP | e_Lepe_ESP | IN
[12 empty] | ESP | en_battery_4h_Granollers_ESP | e_Granollers_ESP | OUT
[12 empty] | ESP | en_battery_4h_Granollers_ESP | e_Granollers_ESP | IN
[12 empty] | ESP | en_battery_8h_Granollers_ESP | e_Granollers_ESP | OUT
[12 empty] | ESP | en_battery_8h_Granollers_ESP | e_Granollers_ESP | IN
[12 empty] | ESP | en_battery_4h_Girona_ESP | e_Girona_ESP | OUT
[12 empty] | ESP | en_battery_4h_Girona_ESP | e_Girona_ESP | IN
[12 empty] | ESP | en_battery_8h_Girona_ESP | e_Girona_ESP | OUT
[12 empty] | ESP | en_battery_8h_Girona_ESP | e_Girona_ESP | IN
[12 empty] | ESP | en_battery_4h_CastellonDeLaPlana_ESP | e_CastellonDeLaPlana_ESP | OUT
[12 empty] | ESP | en_battery_4h_CastellonDeLaPlana_ESP | e_CastellonDeLaPlana_ESP | IN
[12 empty] | ESP | en_battery_8h_CastellonDeLaPlana_ESP | e_CastellonDeLaPlana_ESP | OUT
[12 empty] | ESP | en_battery_8h_CastellonDeLaPlana_ESP | e_CastellonDeLaPlana_ESP | IN
[12 empty] | ESP | en_battery_4h_Valladolid_ESP | e_Valladolid_ESP | OUT
[12 empty] | ESP | en_battery_4h_Valladolid_ESP | e_Valladolid_ESP | IN
[12 empty] | ESP | en_battery_8h_Valladolid_ESP | e_Valladolid_ESP | OUT
[12 empty] | ESP | en_battery_8h_Valladolid_ESP | e_Valladolid_ESP | IN
[12 empty] | ESP | en_battery_4h_Coria_ESP | e_Coria_ESP | OUT
[12 empty] | ESP | en_battery_4h_Coria_ESP | e_Coria_ESP | IN
[12 empty] | ESP | en_battery_8h_Coria_ESP | e_Coria_ESP | OUT
[12 empty] | ESP | en_battery_8h_Coria_ESP | e_Coria_ESP | IN

## Veda_ESP
[12 empty] | 1.2 |  | 0.2
model_fuel | ember_min | ember_max | irena_min | irena_max
bioenergy | 51% | 75.63% | 50.51% | 76.04% |  | ~UC_Sets: R_E: AllRegions
coal | 12.24% | 67.2%
gas | 19.65% | 426.6%
hydro | 11.95% | 30.03% | 11.98% | 28.03% | ~UC_T: UC_CAP~LO | [10 empty] | ~UC_T: UC_CAP~UP
nuclear | 81.83% | 96.71% | 81.78% | 96.72% | UC_N | pset_ci | pset_co | UC_ACT | UC_CAP | 2022 | 2030 | UC_RHSRT | UC_RHSRT~0 |  |  | UC_N | pset_ci | UC_ACT | UC_CAP | 2050 | UC_RHSRT | UC_RHSRT~0
oil | 32.71% | 128.9% | 3.111% | 11.16% | UCE_max coal fleet utilization | coal | -CO2Captured,-HET | -0.11416 |  | 0.67202 | 0.80642 | 0 | 3 |  |  | UCE_min coal fleet utilization | coal | -0.11416 | 0.12236 | 0.024471 | 0 | 3
solar | 4.566% | 23.32% | 8.554% | 23.35% | UCE_max gas fleet utilization | gas | -CO2Captured,-HET | -0.11416 |  | 4.266 | 0.95 | 0 | 3 |  |  | UCE_min gas fleet utilization | gas | -0.11416 | 0.19651 | 0.039302 | 0 | 3
windoff |  |  | 12.56% | 27.4% | UCE_max gas fleet utilization | nuclear | -CO2Captured,-HET | -0.11416 |  | 0.96713 | 0.95 | 0 | 3 |  |  | UCE_min oil fleet utilization | oil | -0.11416 | 0.32714 | 0.065427 | 0 | 3
windon | 20.14% | 27.66% | 21.24% | 27.67%
[15 empty] | 2.5 | X base-year nuclear capacity

## buildrates_ESP
BUILD RATE ASSUMPTIONS
| iso | Solar Low | Solar High | Wind Low | Wind High | Hydro Low | Hydro High | Nuclear Low | Nuclear High
| ESP | 10 | 18 | 6 | 10 | 0.1 | 0.3 | 0 | 0
~UC_Sets: R_E: ESP
~UC_T: uc_rhsrt
* | uc_n | pset_ci | uc_attr | uc_ncap | 2025 | 2040 | 0
solar | uce_buildrate_solar | solar | ncap,buildup | 1 | 10 | 18 | 4
wind | uce_buildrate_wind | wind* | ncap,buildup | 1 | 6 | 10 | 4
hydro | uce_buildrate_hydro | hydro | ncap,buildup | 1 | 0.1 | 0.3 | 4
nuclear | uce_buildrate_nuclear | nuclear | ncap,buildup | 1 | 0 | 0 | 4

## vre agg cap_ESP
~UC_Sets: R_S: Allregions
|  | ~UC_T: FX |  |  | ~UC_T
pset_set | uc_n | pset_co | uc_cap | uc_rhst~0 | uc_n | pset_ci | uc_cap
ELE | UCE_elcagg_spv_ESP_001 | elc_spv_ESP_001 | 1 | 2 | UCE_elcagg_spv_ESP_001 | elc_spv_ESP_001 | -1
ELE | UCE_elcagg_spv_ESP_002 | elc_spv_ESP_002 | 1 | 2 | UCE_elcagg_spv_ESP_002 | elc_spv_ESP_002 | -1
ELE | UCE_elcagg_spv_ESP_003 | elc_spv_ESP_003 | 1 | 2 | UCE_elcagg_spv_ESP_003 | elc_spv_ESP_003 | -1
ELE | UCE_elcagg_spv_ESP_004 | elc_spv_ESP_004 | 1 | 2 | UCE_elcagg_spv_ESP_004 | elc_spv_ESP_004 | -1
ELE | UCE_elcagg_spv_ESP_005 | elc_spv_ESP_005 | 1 | 2 | UCE_elcagg_spv_ESP_005 | elc_spv_ESP_005 | -1
ELE | UCE_elcagg_spv_ESP_006 | elc_spv_ESP_006 | 1 | 2 | UCE_elcagg_spv_ESP_006 | elc_spv_ESP_006 | -1
ELE | UCE_elcagg_spv_ESP_007 | elc_spv_ESP_007 | 1 | 2 | UCE_elcagg_spv_ESP_007 | elc_spv_ESP_007 | -1
ELE | UCE_elcagg_spv_ESP_008 | elc_spv_ESP_008 | 1 | 2 | UCE_elcagg_spv_ESP_008 | elc_spv_ESP_008 | -1
ELE | UCE_elcagg_spv_ESP_009 | elc_spv_ESP_009 | 1 | 2 | UCE_elcagg_spv_ESP_009 | elc_spv_ESP_009 | -1
ELE | UCE_elcagg_spv_ESP_010 | elc_spv_ESP_010 | 1 | 2 | UCE_elcagg_spv_ESP_010 | elc_spv_ESP_010 | -1
ELE | UCE_elcagg_spv_ESP_011 | elc_spv_ESP_011 | 1 | 2 | UCE_elcagg_spv_ESP_011 | elc_spv_ESP_011 | -1
ELE | UCE_elcagg_spv_ESP_012 | elc_spv_ESP_012 | 1 | 2 | UCE_elcagg_spv_ESP_012 | elc_spv_ESP_012 | -1
ELE | UCE_elcagg_spv_ESP_013 | elc_spv_ESP_013 | 1 | 2 | UCE_elcagg_spv_ESP_013 | elc_spv_ESP_013 | -1
ELE | UCE_elcagg_spv_ESP_014 | elc_spv_ESP_014 | 1 | 2 | UCE_elcagg_spv_ESP_014 | elc_spv_ESP_014 | -1
ELE | UCE_elcagg_spv_ESP_015 | elc_spv_ESP_015 | 1 | 2 | UCE_elcagg_spv_ESP_015 | elc_spv_ESP_015 | -1
ELE | UCE_elcagg_spv_ESP_016 | elc_spv_ESP_016 | 1 | 2 | UCE_elcagg_spv_ESP_016 | elc_spv_ESP_016 | -1
ELE | UCE_elcagg_spv_ESP_017 | elc_spv_ESP_017 | 1 | 2 | UCE_elcagg_spv_ESP_017 | elc_spv_ESP_017 | -1
ELE | UCE_elcagg_spv_ESP_018 | elc_spv_ESP_018 | 1 | 2 | UCE_elcagg_spv_ESP_018 | elc_spv_ESP_018 | -1
ELE | UCE_elcagg_spv_ESP_019 | elc_spv_ESP_019 | 1 | 2 | UCE_elcagg_spv_ESP_019 | elc_spv_ESP_019 | -1
ELE | UCE_elcagg_spv_ESP_020 | elc_spv_ESP_020 | 1 | 2 | UCE_elcagg_spv_ESP_020 | elc_spv_ESP_020 | -1
ELE | UCE_elcagg_spv_ESP_021 | elc_spv_ESP_021 | 1 | 2 | UCE_elcagg_spv_ESP_021 | elc_spv_ESP_021 | -1
ELE | UCE_elcagg_spv_ESP_022 | elc_spv_ESP_022 | 1 | 2 | UCE_elcagg_spv_ESP_022 | elc_spv_ESP_022 | -1
ELE | UCE_elcagg_spv_ESP_023 | elc_spv_ESP_023 | 1 | 2 | UCE_elcagg_spv_ESP_023 | elc_spv_ESP_023 | -1
ELE | UCE_elcagg_spv_ESP_024 | elc_spv_ESP_024 | 1 | 2 | UCE_elcagg_spv_ESP_024 | elc_spv_ESP_024 | -1
ELE | UCE_elcagg_spv_ESP_025 | elc_spv_ESP_025 | 1 | 2 | UCE_elcagg_spv_ESP_025 | elc_spv_ESP_025 | -1
ELE | UCE_elcagg_spv_ESP_026 | elc_spv_ESP_026 | 1 | 2 | UCE_elcagg_spv_ESP_026 | elc_spv_ESP_026 | -1
ELE | UCE_elcagg_wof_ESP_001 | elc_wof_ESP_001 | 1 | 2 | UCE_elcagg_wof_ESP_001 | elc_wof_ESP_001 | -1
ELE | UCE_elcagg_wof_ESP_002 | elc_wof_ESP_002 | 1 | 2 | UCE_elcagg_wof_ESP_002 | elc_wof_ESP_002 | -1
ELE | UCE_elcagg_wof_ESP_003 | elc_wof_ESP_003 | 1 | 2 | UCE_elcagg_wof_ESP_003 | elc_wof_ESP_003 | -1
ELE | UCE_elcagg_wof_ESP_004 | elc_wof_ESP_004 | 1 | 2 | UCE_elcagg_wof_ESP_004 | elc_wof_ESP_004 | -1
ELE | UCE_elcagg_wof_ESP_005 | elc_wof_ESP_005 | 1 | 2 | UCE_elcagg_wof_ESP_005 | elc_wof_ESP_005 | -1
ELE | UCE_elcagg_wof_ESP_006 | elc_wof_ESP_006 | 1 | 2 | UCE_elcagg_wof_ESP_006 | elc_wof_ESP_006 | -1
ELE | UCE_elcagg_wof_ESP_007 | elc_wof_ESP_007 | 1 | 2 | UCE_elcagg_wof_ESP_007 | elc_wof_ESP_007 | -1
ELE | UCE_elcagg_wof_ESP_008 | elc_wof_ESP_008 | 1 | 2 | UCE_elcagg_wof_ESP_008 | elc_wof_ESP_008 | -1
ELE | UCE_elcagg_wof_ESP_009 | elc_wof_ESP_009 | 1 | 2 | UCE_elcagg_wof_ESP_009 | elc_wof_ESP_009 | -1
ELE | UCE_elcagg_wof_ESP_010 | elc_wof_ESP_010 | 1 | 2 | UCE_elcagg_wof_ESP_010 | elc_wof_ESP_010 | -1
ELE | UCE_elcagg_wof_ESP_011 | elc_wof_ESP_011 | 1 | 2 | UCE_elcagg_wof_ESP_011 | elc_wof_ESP_011 | -1
ELE | UCE_elcagg_wof_ESP_012 | elc_wof_ESP_012 | 1 | 2 | UCE_elcagg_wof_ESP_012 | elc_wof_ESP_012 | -1
ELE | UCE_elcagg_wof_ESP_013 | elc_wof_ESP_013 | 1 | 2 | UCE_elcagg_wof_ESP_013 | elc_wof_ESP_013 | -1
ELE | UCE_elcagg_wof_ESP_014 | elc_wof_ESP_014 | 1 | 2 | UCE_elcagg_wof_ESP_014 | elc_wof_ESP_014 | -1
ELE | UCE_elcagg_wof_ESP_015 | elc_wof_ESP_015 | 1 | 2 | UCE_elcagg_wof_ESP_015 | elc_wof_ESP_015 | -1
ELE | UCE_elcagg_wof_ESP_016 | elc_wof_ESP_016 | 1 | 2 | UCE_elcagg_wof_ESP_016 | elc_wof_ESP_016 | -1
ELE | UCE_elcagg_wof_ESP_017 | elc_wof_ESP_017 | 1 | 2 | UCE_elcagg_wof_ESP_017 | elc_wof_ESP_017 | -1
ELE | UCE_elcagg_wof_ESP_018 | elc_wof_ESP_018 | 1 | 2 | UCE_elcagg_wof_ESP_018 | elc_wof_ESP_018 | -1
ELE | UCE_elcagg_wof_ESP_019 | elc_wof_ESP_019 | 1 | 2 | UCE_elcagg_wof_ESP_019 | elc_wof_ESP_019 | -1
ELE | UCE_elcagg_won_ESP_001 | elc_won_ESP_001 | 1 | 2 | UCE_elcagg_won_ESP_001 | elc_won_ESP_001 | -1
ELE | UCE_elcagg_won_ESP_002 | elc_won_ESP_002 | 1 | 2 | UCE_elcagg_won_ESP_002 | elc_won_ESP_002 | -1
ELE | UCE_elcagg_won_ESP_003 | elc_won_ESP_003 | 1 | 2 | UCE_elcagg_won_ESP_003 | elc_won_ESP_003 | -1
ELE | UCE_elcagg_won_ESP_004 | elc_won_ESP_004 | 1 | 2 | UCE_elcagg_won_ESP_004 | elc_won_ESP_004 | -1
ELE | UCE_elcagg_won_ESP_005 | elc_won_ESP_005 | 1 | 2 | UCE_elcagg_won_ESP_005 | elc_won_ESP_005 | -1
ELE | UCE_elcagg_won_ESP_006 | elc_won_ESP_006 | 1 | 2 | UCE_elcagg_won_ESP_006 | elc_won_ESP_006 | -1
ELE | UCE_elcagg_won_ESP_007 | elc_won_ESP_007 | 1 | 2 | UCE_elcagg_won_ESP_007 | elc_won_ESP_007 | -1
ELE | UCE_elcagg_won_ESP_008 | elc_won_ESP_008 | 1 | 2 | UCE_elcagg_won_ESP_008 | elc_won_ESP_008 | -1
ELE | UCE_elcagg_won_ESP_009 | elc_won_ESP_009 | 1 | 2 | UCE_elcagg_won_ESP_009 | elc_won_ESP_009 | -1
ELE | UCE_elcagg_won_ESP_010 | elc_won_ESP_010 | 1 | 2 | UCE_elcagg_won_ESP_010 | elc_won_ESP_010 | -1
ELE | UCE_elcagg_won_ESP_011 | elc_won_ESP_011 | 1 | 2 | UCE_elcagg_won_ESP_011 | elc_won_ESP_011 | -1
ELE | UCE_elcagg_won_ESP_012 | elc_won_ESP_012 | 1 | 2 | UCE_elcagg_won_ESP_012 | elc_won_ESP_012 | -1
ELE | UCE_elcagg_won_ESP_013 | elc_won_ESP_013 | 1 | 2 | UCE_elcagg_won_ESP_013 | elc_won_ESP_013 | -1
ELE | UCE_elcagg_won_ESP_014 | elc_won_ESP_014 | 1 | 2 | UCE_elcagg_won_ESP_014 | elc_won_ESP_014 | -1
ELE | UCE_elcagg_won_ESP_015 | elc_won_ESP_015 | 1 | 2 | UCE_elcagg_won_ESP_015 | elc_won_ESP_015 | -1
ELE | UCE_elcagg_won_ESP_016 | elc_won_ESP_016 | 1 | 2 | UCE_elcagg_won_ESP_016 | elc_won_ESP_016 | -1
ELE | UCE_elcagg_won_ESP_017 | elc_won_ESP_017 | 1 | 2 | UCE_elcagg_won_ESP_017 | elc_won_ESP_017 | -1
ELE | UCE_elcagg_won_ESP_018 | elc_won_ESP_018 | 1 | 2 | UCE_elcagg_won_ESP_018 | elc_won_ESP_018 | -1
ELE | UCE_elcagg_won_ESP_019 | elc_won_ESP_019 | 1 | 2 | UCE_elcagg_won_ESP_019 | elc_won_ESP_019 | -1
ELE | UCE_elcagg_won_ESP_020 | elc_won_ESP_020 | 1 | 2 | UCE_elcagg_won_ESP_020 | elc_won_ESP_020 | -1
ELE | UCE_elcagg_won_ESP_021 | elc_won_ESP_021 | 1 | 2 | UCE_elcagg_won_ESP_021 | elc_won_ESP_021 | -1
ELE | UCE_elcagg_won_ESP_022 | elc_won_ESP_022 | 1 | 2 | UCE_elcagg_won_ESP_022 | elc_won_ESP_022 | -1
ELE | UCE_elcagg_won_ESP_023 | elc_won_ESP_023 | 1 | 2 | UCE_elcagg_won_ESP_023 | elc_won_ESP_023 | -1
ELE | UCE_elcagg_won_ESP_024 | elc_won_ESP_024 | 1 | 2 | UCE_elcagg_won_ESP_024 | elc_won_ESP_024 | -1
ELE | UCE_elcagg_won_ESP_025 | elc_won_ESP_025 | 1 | 2 | UCE_elcagg_won_ESP_025 | elc_won_ESP_025 | -1

## re_targets
RE Targets from EMBER
TARGET_YEAR | FUEL_CATEGORY | METRIC | VALUE | SOURCE_TYPE | SOURCE_NAME | PUBLISHER | ANNOUNCEMENT_DATE | LINK | SOURCE_SUMMARY | NOTES
2028 | Bioenergy | capacity_total_gw | 1.18 | National strategy or plans (approved) | Integrated National Energy and Climate Plan for France | Government of France | 2020-03-01 | https://energy.ec.europa.eu/system/files/2022-08/fr_final_necp_main_en.pdf | Under the EU Regulation on the governance of energy union and climate action (EU 2018/21999), adopted in 2019 as part of the Clean Energy for All Europeans Package, all EU countries must submit 10-year national energy and climate plans (NECPs) to outline how they intend to meet the EU energy and climate targets for 2030. In line with Article 14 of the Governance Regulation, EU member countries were requried to submit their draft updated NECPS to the EU Commission. France has not submitted its updated NECP plans yet, as of August 9, 2023. | p. 8, "Targets relating to renewable energies were set in the Law on Energy Transition for Green Growth and updated in the 2019 Law on Energy and Climate. According to current plans, the share of renewable energies will be increased to 23% of gross final energy consumption by 2020, and to 33% by 2030. By this date, renewable energies must account for at least 40% of electricity production" When target is given as a range, then we take the lower end.
2030 | Bioenergy | capacity_total_gw | 0 | National strategy or plans (approved) | National Energy Climate Plan of France | Government of France | 2023-11-21 | https://commission.europa.eu/publications/france-draft-updated-necp-2021-2030_en | Under the EU Regulation on the Governance of Energy Union and Climate Action (EU 2018/21999), adopted in 2019 as part of the Clean Energy for All Europeans Package, all EU countries must submit 10-year national energy and climate plans (NECPs) to outline how they intend to meet the EU energy and climate targets for 2030. In line with Article 14 of the Governance Regulation, EU member countries were required to submit their draft updated NECPs to the EU Commission. The Plan is France's updated NECP, submitted in November 2023. Capacity figures are provided in a range, of which the lower trajectories are taken. | p. 51
2028 | Hydro | capacity_total_gw | 26.4 | National strategy or plans (approved) | Integrated National Energy and Climate Plan for France | Government of France | 2020-03-01 | https://energy.ec.europa.eu/system/files/2022-08/fr_final_necp_main_en.pdf | Under the EU Regulation on the governance of energy union and climate action (EU 2018/21999), adopted in 2019 as part of the Clean Energy for All Europeans Package, all EU countries must submit 10-year national energy and climate plans (NECPs) to outline how they intend to meet the EU energy and climate targets for 2030. In line with Article 14 of the Governance Regulation, EU member countries were requried to submit their draft updated NECPS to the EU Commission. France has not submitted its updated NECP plans yet, as of August 9, 2023. | p. 8, "Targets relating to renewable energies were set in the Law on Energy Transition for Green Growth and updated in the 2019 Law on Energy and Climate. According to current plans, the share of renewable energies will be increased to 23% of gross final energy consumption by 2020, and to 33% by 2030. By this date, renewable energies must account for at least 40% of electricity production" When target is given as a range, then we take the lower end.
2030 | Hydro | capacity_total_gw | 0 | National strategy or plans (approved) | National Energy Climate Plan of France | Government of France | 2024-07-10 | https://commission.europa.eu/publications/france-final-updated-necp-2021-2030-submitted-2024_en | France has submitted its final National Energy and Climate Plan (NECP) to the European Union Commission in July 2024. The data shows no changes from the previous draft version of the report. Hydro capacity for 2030 is provided only with the inclusion of pumped hydro, and is therefore not shown in the data. The tracker shows data following the With Additional Measures (WAM) scenario. | Data is taken from the Europe team's NECP tracker data. Capacity: Table of pg.70: Using low trajectories to align with generation numbers Generation: Tables of pg.70-71 and Text of pg.268: Calculated using generation shares and derived total generation number
2030 | Hydro | capacity_total_gw | 26.3 | National strategy or plans (approved) | National Energy Climate Plan of France | Government of France | 2023-11-21 | https://commission.europa.eu/publications/france-draft-updated-necp-2021-2030_en | Under the EU Regulation on the Governance of Energy Union and Climate Action (EU 2018/21999), adopted in 2019 as part of the Clean Energy for All Europeans Package, all EU countries must submit 10-year national energy and climate plans (NECPs) to outline how they intend to meet the EU energy and climate targets for 2030. In line with Article 14 of the Governance Regulation, EU member countries were required to submit their draft updated NECPs to the EU Commission. The Plan is France's updated NECP, submitted in November 2023. Capacity figures are provided in a range, of which the lower trajectories are taken. | p. 51
2028 | Offshore Wind | capacity_total_gw | 5.2 | National strategy or plans (approved) | Integrated National Energy and Climate Plan for France | Government of France | 2020-03-01 | https://energy.ec.europa.eu/system/files/2022-08/fr_final_necp_main_en.pdf | Under the EU Regulation on the governance of energy union and climate action (EU 2018/21999), adopted in 2019 as part of the Clean Energy for All Europeans Package, all EU countries must submit 10-year national energy and climate plans (NECPs) to outline how they intend to meet the EU energy and climate targets for 2030. In line with Article 14 of the Governance Regulation, EU member countries were requried to submit their draft updated NECPS to the EU Commission. France has not submitted its updated NECP plans yet, as of August 9, 2023. | p. 8, "Targets relating to renewable energies were set in the Law on Energy Transition for Green Growth and updated in the 2019 Law on Energy and Climate. According to current plans, the share of renewable energies will be increased to 23% of gross final energy consumption by 2020, and to 33% by 2030. By this date, renewable energies must account for at least 40% of electricity production" When target is given as a range, then we take the lower end.
2030 | Offshore Wind | capacity_total_gw | 3.6 | National strategy or plans (approved) | National Energy Climate Plan of France | Government of France | 2024-07-10 | https://commission.europa.eu/publications/france-final-updated-necp-2021-2030-submitted-2024_en | France has submitted its final National Energy and Climate Plan (NECP) to the European Union Commission in July 2024. The data shows no changes from the previous draft version of the report. Hydro capacity for 2030 is provided only with the inclusion of pumped hydro, and is therefore not shown in the data. The tracker shows data following the With Additional Measures (WAM) scenario. | Data is taken from the Europe team's NECP tracker data. Capacity: Table of pg.70: Using low trajectories to align with generation numbers Generation: Tables of pg.70-71 and Text of pg.268: Calculated using generation shares and derived total generation number
2030 | Offshore Wind | capacity_total_gw | 3.6 | National strategy or plans (approved) | Ecological Planning Dashboard | Ecological Transition Agency (ADEME) | 2023-07-01 | https://www.gouvernement.fr/upload/media/content/0001/06/27899b60fe0cf622dc033d34bd8b2f1ab0c8102c.pdf | As part of the official Ecological Planning process, key indicators for 2030 are presented in this supplementary document. The trajectories are based on officieal objectives or projections. | p. 7 Puissance cumulée installée de production électrique d’origine solaire, en Megawatt (MW).
2030 | Offshore Wind | capacity_total_gw | 3.6 | National strategy or plans (approved) | National Energy Climate Plan of France | Government of France | 2023-11-21 | https://commission.europa.eu/publications/france-draft-updated-necp-2021-2030_en | Under the EU Regulation on the Governance of Energy Union and Climate Action (EU 2018/21999), adopted in 2019 as part of the Clean Energy for All Europeans Package, all EU countries must submit 10-year national energy and climate plans (NECPs) to outline how they intend to meet the EU energy and climate targets for 2030. In line with Article 14 of the Governance Regulation, EU member countries were required to submit their draft updated NECPs to the EU Commission. The Plan is France's updated NECP, submitted in November 2023. Capacity figures are provided in a range, of which the lower trajectories are taken. | p. 51
2030 | Onshore Wind | capacity_total_gw | 33 | National strategy or plans (approved) | National Energy Climate Plan of France | Government of France | 2023-11-21 | https://commission.europa.eu/publications/france-draft-updated-necp-2021-2030_en | Under the EU Regulation on the Governance of Energy Union and Climate Action (EU 2018/21999), adopted in 2019 as part of the Clean Energy for All Europeans Package, all EU countries must submit 10-year national energy and climate plans (NECPs) to outline how they intend to meet the EU energy and climate targets for 2030. In line with Article 14 of the Governance Regulation, EU member countries were required to submit their draft updated NECPs to the EU Commission. The Plan is France's updated NECP, submitted in November 2023. Capacity figures are provided in a range, of which the lower trajectories are taken. | p. 51
2030 | Onshore Wind | capacity_total_gw | 33 | National strategy or plans (approved) | National Energy Climate Plan of France | Government of France | 2024-07-10 | https://commission.europa.eu/publications/france-final-updated-necp-2021-2030-submitted-2024_en | France has submitted its final National Energy and Climate Plan (NECP) to the European Union Commission in July 2024. The data shows no changes from the previous draft version of the report. Hydro capacity for 2030 is provided only with the inclusion of pumped hydro, and is therefore not shown in the data. The tracker shows data following the With Additional Measures (WAM) scenario. | Data is taken from the Europe team's NECP tracker data. Capacity: Table of pg.70: Using low trajectories to align with generation numbers Generation: Tables of pg.70-71 and Text of pg.268: Calculated using generation shares and derived total generation number
2030 | Onshore Wind | capacity_total_gw | 30 | National strategy or plans (approved) | Ecological Planning Dashboard | Ecological Transition Agency (ADEME) | 2023-07-01 | https://www.gouvernement.fr/upload/media/content/0001/06/27899b60fe0cf622dc033d34bd8b2f1ab0c8102c.pdf | As part of the official Ecological Planning process, key indicators for 2030 are presented in this supplementary document. The trajectories are based on officieal objectives or projections. | p. 7 Puissance cumulée installée de production électrique d’origine solaire, en Megawatt (MW).
2028 | Onshore Wind | capacity_total_gw | 33.2 | National strategy or plans (approved) | Integrated National Energy and Climate Plan for France | Government of France | 2020-03-01 | https://energy.ec.europa.eu/system/files/2022-08/fr_final_necp_main_en.pdf | Under the EU Regulation on the governance of energy union and climate action (EU 2018/21999), adopted in 2019 as part of the Clean Energy for All Europeans Package, all EU countries must submit 10-year national energy and climate plans (NECPs) to outline how they intend to meet the EU energy and climate targets for 2030. In line with Article 14 of the Governance Regulation, EU member countries were requried to submit their draft updated NECPS to the EU Commission. France has not submitted its updated NECP plans yet, as of August 9, 2023. | p. 8, "Targets relating to renewable energies were set in the Law on Energy Transition for Green Growth and updated in the 2019 Law on Energy and Climate. According to current plans, the share of renewable energies will be increased to 23% of gross final energy consumption by 2020, and to 33% by 2030. By this date, renewable energies must account for at least 40% of electricity production" When target is given as a range, then we take the lower end.
2028 | Other Renewables | capacity_total_gw | 0.024 | National strategy or plans (approved) | Integrated National Energy and Climate Plan for France | Government of France | 2020-03-01 | https://energy.ec.europa.eu/system/files/2022-08/fr_final_necp_main_en.pdf | Under the EU Regulation on the governance of energy union and climate action (EU 2018/21999), adopted in 2019 as part of the Clean Energy for All Europeans Package, all EU countries must submit 10-year national energy and climate plans (NECPs) to outline how they intend to meet the EU energy and climate targets for 2030. In line with Article 14 of the Governance Regulation, EU member countries were requried to submit their draft updated NECPS to the EU Commission. France has not submitted its updated NECP plans yet, as of August 9, 2023. | p. 8, "Targets relating to renewable energies were set in the Law on Energy Transition for Green Growth and updated in the 2019 Law on Energy and Climate. According to current plans, the share of renewable energies will be increased to 23% of gross final energy consumption by 2020, and to 33% by 2030. By this date, renewable energies must account for at least 40% of electricity production" When target is given as a range, then we take the lower end.
2028 | Solar | capacity_total_gw | 35.1 | National strategy or plans (approved) | Integrated National Energy and Climate Plan for France | Government of France | 2020-03-01 | https://energy.ec.europa.eu/system/files/2022-08/fr_final_necp_main_en.pdf | Under the EU Regulation on the governance of energy union and climate action (EU 2018/21999), adopted in 2019 as part of the Clean Energy for All Europeans Package, all EU countries must submit 10-year national energy and climate plans (NECPs) to outline how they intend to meet the EU energy and climate targets for 2030. In line with Article 14 of the Governance Regulation, EU member countries were requried to submit their draft updated NECPS to the EU Commission. France has not submitted its updated NECP plans yet, as of August 9, 2023. | p. 8, "Targets relating to renewable energies were set in the Law on Energy Transition for Green Growth and updated in the 2019 Law on Energy and Climate. According to current plans, the share of renewable energies will be increased to 23% of gross final energy consumption by 2020, and to 33% by 2030. By this date, renewable energies must account for at least 40% of electricity production" When target is given as a range, then we take the lower end.
2030 | Solar | capacity_total_gw | 54 | National strategy or plans (approved) | National Energy Climate Plan of France | Government of France | 2024-07-10 | https://commission.europa.eu/publications/france-final-updated-necp-2021-2030-submitted-2024_en | France has submitted its final National Energy and Climate Plan (NECP) to the European Union Commission in July 2024. The data shows no changes from the previous draft version of the report. Hydro capacity for 2030 is provided only with the inclusion of pumped hydro, and is therefore not shown in the data. The tracker shows data following the With Additional Measures (WAM) scenario. | Data is taken from the Europe team's NECP tracker data. Capacity: Table of pg.70: Using low trajectories to align with generation numbers Generation: Tables of pg.70-71 and Text of pg.268: Calculated using generation shares and derived total generation number
2030 | Solar | capacity_total_gw | 52 | National strategy or plans (approved) | Ecological Planning Dashboard | Ecological Transition Agency (ADEME) | 2023-07-01 | https://www.gouvernement.fr/upload/media/content/0001/06/27899b60fe0cf622dc033d34bd8b2f1ab0c8102c.pdf | As part of the official Ecological Planning process, key indicators for 2030 are presented in this supplementary document. The trajectories are based on officieal objectives or projections. | p. 7 Puissance cumulée installée de production électrique d’origine solaire, en Megawatt (MW).
2030 | Solar | capacity_total_gw | 54 | National strategy or plans (approved) | National Energy Climate Plan of France | Government of France | 2023-11-21 | https://commission.europa.eu/publications/france-draft-updated-necp-2021-2030_en | Under the EU Regulation on the Governance of Energy Union and Climate Action (EU 2018/21999), adopted in 2019 as part of the Clean Energy for All Europeans Package, all EU countries must submit 10-year national energy and climate plans (NECPs) to outline how they intend to meet the EU energy and climate targets for 2030. In line with Article 14 of the Governance Regulation, EU member countries were required to submit their draft updated NECPs to the EU Commission. The Plan is France's updated NECP, submitted in November 2023. Capacity figures are provided in a range, of which the lower trajectories are taken. | p. 51
2030 | Fossil | generation_twh | 22.51 | National strategy or plans (approved) | National Energy Climate Plan of France | Government of France | 2024-07-10 | https://commission.europa.eu/publications/france-final-updated-necp-2021-2030-submitted-2024_en | France has submitted its final National Energy and Climate Plan (NECP) to the European Union Commission in July 2024. The data shows no changes from the previous draft version of the report. Hydro capacity for 2030 is provided only with the inclusion of pumped hydro, and is therefore not shown in the data. The tracker shows data following the With Additional Measures (WAM) scenario. | Data is taken from the Europe team's NECP tracker data. Capacity: Table of pg.70: Using low trajectories to align with generation numbers Generation: Tables of pg.70-71 and Text of pg.268: Calculated using generation shares and derived total generation number
2030 | Gas | generation_twh | 27 | National strategy or plans (approved) | Ecological Planning in Energy | Government of France | 2023-06-12 | https://www.gouvernement.fr/france-nation-verte/mieux-produire#fr-sidemenu__link-ca6d3801-0137-4ea8-a357-62bd0f6cdb25 | The French government has made "ecological transition" as its policy priority and commenced a cross-sectoral mobilisation plan, "France Nation Verte". A detailed decarbonisation strategy (also known as "Ecological Planning") for the power sector is included in this plan. This document provides projected electricity production by fuel for 2030, under the "accelerated renewable ambition" scenario. | p. 24 Accelerated renewable ambition 2030
2030 | Gas | generation_twh |  | National strategy or plans (approved) | National Energy Climate Plan of France | Government of France | 2023-11-21 | https://commission.europa.eu/publications/france-draft-updated-necp-2021-2030_en | Under the EU Regulation on the Governance of Energy Union and Climate Action (EU 2018/21999), adopted in 2019 as part of the Clean Energy for All Europeans Package, all EU countries must submit 10-year national energy and climate plans (NECPs) to outline how they intend to meet the EU energy and climate targets for 2030. In line with Article 14 of the Governance Regulation, EU member countries were required to submit their draft updated NECPs to the EU Commission. The Plan is France's updated NECP, submitted in November 2023. Capacity figures are provided in a range, of which the lower trajectories are taken. | p. 51
2030 | Hydro | generation_twh | 58 | National strategy or plans (approved) | Ecological Planning in Energy | Government of France | 2023-06-12 | https://www.gouvernement.fr/france-nation-verte/mieux-produire#fr-sidemenu__link-ca6d3801-0137-4ea8-a357-62bd0f6cdb25 | The French government has made "ecological transition" as its policy priority and commenced a cross-sectoral mobilisation plan, "France Nation Verte". A detailed decarbonisation strategy (also known as "Ecological Planning") for the power sector is included in this plan. This document provides projected electricity production by fuel for 2030, under the "accelerated renewable ambition" scenario. | p. 24 Accelerated renewable ambition 2030
2030 | Hydro | generation_twh | 54 | National strategy or plans (approved) | National Energy Climate Plan of France | Government of France | 2024-07-10 | https://commission.europa.eu/publications/france-final-updated-necp-2021-2030-submitted-2024_en | France has submitted its final National Energy and Climate Plan (NECP) to the European Union Commission in July 2024. The data shows no changes from the previous draft version of the report. Hydro capacity for 2030 is provided only with the inclusion of pumped hydro, and is therefore not shown in the data. The tracker shows data following the With Additional Measures (WAM) scenario. | Data is taken from the Europe team's NECP tracker data. Capacity: Table of pg.70: Using low trajectories to align with generation numbers Generation: Tables of pg.70-71 and Text of pg.268: Calculated using generation shares and derived total generation number
2030 | Hydro | generation_twh | 14 | National strategy or plans (approved) | National Energy Climate Plan of France | Government of France | 2023-11-21 | https://commission.europa.eu/publications/france-draft-updated-necp-2021-2030_en | Under the EU Regulation on the Governance of Energy Union and Climate Action (EU 2018/21999), adopted in 2019 as part of the Clean Energy for All Europeans Package, all EU countries must submit 10-year national energy and climate plans (NECPs) to outline how they intend to meet the EU energy and climate targets for 2030. In line with Article 14 of the Governance Regulation, EU member countries were required to submit their draft updated NECPs to the EU Commission. The Plan is France's updated NECP, submitted in November 2023. Capacity figures are provided in a range, of which the lower trajectories are taken. | p. 51
2030 | Nuclear | generation_twh | 361 | National strategy or plans (approved) | Ecological Planning in Energy | Government of France | 2023-06-12 | https://www.gouvernement.fr/france-nation-verte/mieux-produire#fr-sidemenu__link-ca6d3801-0137-4ea8-a357-62bd0f6cdb25 | The French government has made "ecological transition" as its policy priority and commenced a cross-sectoral mobilisation plan, "France Nation Verte". A detailed decarbonisation strategy (also known as "Ecological Planning") for the power sector is included in this plan. This document provides projected electricity production by fuel for 2030, under the "accelerated renewable ambition" scenario. | p. 24 Accelerated renewable ambition 2030
2030 | Nuclear | generation_twh | 343.34 | National strategy or plans (approved) | National Energy Climate Plan of France | Government of France | 2024-07-10 | https://commission.europa.eu/publications/france-final-updated-necp-2021-2030-submitted-2024_en | France has submitted its final National Energy and Climate Plan (NECP) to the European Union Commission in July 2024. The data shows no changes from the previous draft version of the report. Hydro capacity for 2030 is provided only with the inclusion of pumped hydro, and is therefore not shown in the data. The tracker shows data following the With Additional Measures (WAM) scenario. | Data is taken from the Europe team's NECP tracker data. Capacity: Table of pg.70: Using low trajectories to align with generation numbers Generation: Tables of pg.70-71 and Text of pg.268: Calculated using generation shares and derived total generation number
2030 | Offshore Wind | generation_twh | 14 | National strategy or plans (approved) | National Energy Climate Plan of France | Government of France | 2024-07-10 | https://commission.europa.eu/publications/france-final-updated-necp-2021-2030-submitted-2024_en | France has submitted its final National Energy and Climate Plan (NECP) to the European Union Commission in July 2024. The data shows no changes from the previous draft version of the report. Hydro capacity for 2030 is provided only with the inclusion of pumped hydro, and is therefore not shown in the data. The tracker shows data following the With Additional Measures (WAM) scenario. | Data is taken from the Europe team's NECP tracker data. Capacity: Table of pg.70: Using low trajectories to align with generation numbers Generation: Tables of pg.70-71 and Text of pg.268: Calculated using generation shares and derived total generation number
2030 | Offshore Wind | generation_twh | 54 | National strategy or plans (approved) | National Energy Climate Plan of France | Government of France | 2023-11-21 | https://commission.europa.eu/publications/france-draft-updated-necp-2021-2030_en | Under the EU Regulation on the Governance of Energy Union and Climate Action (EU 2018/21999), adopted in 2019 as part of the Clean Energy for All Europeans Package, all EU countries must submit 10-year national energy and climate plans (NECPs) to outline how they intend to meet the EU energy and climate targets for 2030. In line with Article 14 of the Governance Regulation, EU member countries were required to submit their draft updated NECPs to the EU Commission. The Plan is France's updated NECP, submitted in November 2023. Capacity figures are provided in a range, of which the lower trajectories are taken. | p. 51
2030 | Offshore Wind | generation_twh | 18 | National strategy or plans (approved) | Ecological Planning in Energy | Government of France | 2023-06-12 | https://www.gouvernement.fr/france-nation-verte/mieux-produire#fr-sidemenu__link-ca6d3801-0137-4ea8-a357-62bd0f6cdb25 | The French government has made "ecological transition" as its policy priority and commenced a cross-sectoral mobilisation plan, "France Nation Verte". A detailed decarbonisation strategy (also known as "Ecological Planning") for the power sector is included in this plan. This document provides projected electricity production by fuel for 2030, under the "accelerated renewable ambition" scenario. | p. 24 Accelerated renewable ambition 2030
2030 | Onshore Wind | generation_twh | 64 | National strategy or plans (approved) | National Energy Climate Plan of France | Government of France | 2023-11-21 | https://commission.europa.eu/publications/france-draft-updated-necp-2021-2030_en | Under the EU Regulation on the Governance of Energy Union and Climate Action (EU 2018/21999), adopted in 2019 as part of the Clean Energy for All Europeans Package, all EU countries must submit 10-year national energy and climate plans (NECPs) to outline how they intend to meet the EU energy and climate targets for 2030. In line with Article 14 of the Governance Regulation, EU member countries were required to submit their draft updated NECPs to the EU Commission. The Plan is France's updated NECP, submitted in November 2023. Capacity figures are provided in a range, of which the lower trajectories are taken. | p. 51
2030 | Onshore Wind | generation_twh | 64 | National strategy or plans (approved) | National Energy Climate Plan of France | Government of France | 2024-07-10 | https://commission.europa.eu/publications/france-final-updated-necp-2021-2030-submitted-2024_en | France has submitted its final National Energy and Climate Plan (NECP) to the European Union Commission in July 2024. The data shows no changes from the previous draft version of the report. Hydro capacity for 2030 is provided only with the inclusion of pumped hydro, and is therefore not shown in the data. The tracker shows data following the With Additional Measures (WAM) scenario. | Data is taken from the Europe team's NECP tracker data. Capacity: Table of pg.70: Using low trajectories to align with generation numbers Generation: Tables of pg.70-71 and Text of pg.268: Calculated using generation shares and derived total generation number
2030 | Onshore Wind | generation_twh | 65 | National strategy or plans (approved) | Ecological Planning in Energy | Government of France | 2023-06-12 | https://www.gouvernement.fr/france-nation-verte/mieux-produire#fr-sidemenu__link-ca6d3801-0137-4ea8-a357-62bd0f6cdb25 | The French government has made "ecological transition" as its policy priority and commenced a cross-sectoral mobilisation plan, "France Nation Verte". A detailed decarbonisation strategy (also known as "Ecological Planning") for the power sector is included in this plan. This document provides projected electricity production by fuel for 2030, under the "accelerated renewable ambition" scenario. | p. 24 Accelerated renewable ambition 2030
2030 | Other Renewables | generation_twh |  | National strategy or plans (approved) | National Energy Climate Plan of France | Government of France | 2023-11-21 | https://commission.europa.eu/publications/france-draft-updated-necp-2021-2030_en | Under the EU Regulation on the Governance of Energy Union and Climate Action (EU 2018/21999), adopted in 2019 as part of the Clean Energy for All Europeans Package, all EU countries must submit 10-year national energy and climate plans (NECPs) to outline how they intend to meet the EU energy and climate targets for 2030. In line with Article 14 of the Governance Regulation, EU member countries were required to submit their draft updated NECPs to the EU Commission. The Plan is France's updated NECP, submitted in November 2023. Capacity figures are provided in a range, of which the lower trajectories are taken. | p. 51
2030 | Other Renewables | generation_twh | 10 | National strategy or plans (approved) | Ecological Planning in Energy | Government of France | 2023-06-12 | https://www.gouvernement.fr/france-nation-verte/mieux-produire#fr-sidemenu__link-ca6d3801-0137-4ea8-a357-62bd0f6cdb25 | The French government has made "ecological transition" as its policy priority and commenced a cross-sectoral mobilisation plan, "France Nation Verte". A detailed decarbonisation strategy (also known as "Ecological Planning") for the power sector is included in this plan. This document provides projected electricity production by fuel for 2030, under the "accelerated renewable ambition" scenario. | p. 24 Accelerated renewable ambition 2030
2030 | Solar | generation_twh | 65 | National strategy or plans (approved) | National Energy Climate Plan of France | Government of France | 2023-11-21 | https://commission.europa.eu/publications/france-draft-updated-necp-2021-2030_en | Under the EU Regulation on the Governance of Energy Union and Climate Action (EU 2018/21999), adopted in 2019 as part of the Clean Energy for All Europeans Package, all EU countries must submit 10-year national energy and climate plans (NECPs) to outline how they intend to meet the EU energy and climate targets for 2030. In line with Article 14 of the Governance Regulation, EU member countries were required to submit their draft updated NECPs to the EU Commission. The Plan is France's updated NECP, submitted in November 2023. Capacity figures are provided in a range, of which the lower trajectories are taken. | p. 51
2030 | Solar | generation_twh | 65 | National strategy or plans (approved) | National Energy Climate Plan of France | Government of France | 2024-07-10 | https://commission.europa.eu/publications/france-final-updated-necp-2021-2030-submitted-2024_en | France has submitted its final National Energy and Climate Plan (NECP) to the European Union Commission in July 2024. The data shows no changes from the previous draft version of the report. Hydro capacity for 2030 is provided only with the inclusion of pumped hydro, and is therefore not shown in the data. The tracker shows data following the With Additional Measures (WAM) scenario. | Data is taken from the Europe team's NECP tracker data. Capacity: Table of pg.70: Using low trajectories to align with generation numbers Generation: Tables of pg.70-71 and Text of pg.268: Calculated using generation shares and derived total generation number
2030 | Solar | generation_twh | 53 | National strategy or plans (approved) | Ecological Planning in Energy | Government of France | 2023-06-12 | https://www.gouvernement.fr/france-nation-verte/mieux-produire#fr-sidemenu__link-ca6d3801-0137-4ea8-a357-62bd0f6cdb25 | The French government has made "ecological transition" as its policy priority and commenced a cross-sectoral mobilisation plan, "France Nation Verte". A detailed decarbonisation strategy (also known as "Ecological Planning") for the power sector is included in this plan. This document provides projected electricity production by fuel for 2030, under the "accelerated renewable ambition" scenario. | p. 24 Accelerated renewable ambition 2030
2030 | Fossil | share_of_generation_pct | 4 | National strategy or plans (approved) | National Energy Climate Plan of France | Government of France | 2024-07-10 | https://commission.europa.eu/publications/france-final-updated-necp-2021-2030-submitted-2024_en | France has submitted its final National Energy and Climate Plan (NECP) to the European Union Commission in July 2024. The data shows no changes from the previous draft version of the report. Hydro capacity for 2030 is provided only with the inclusion of pumped hydro, and is therefore not shown in the data. The tracker shows data following the With Additional Measures (WAM) scenario. | Data is taken from the Europe team's NECP tracker data. Capacity: Table of pg.70: Using low trajectories to align with generation numbers Generation: Tables of pg.70-71 and Text of pg.268: Calculated using generation shares and derived total generation number
2030 | Gas | share_of_generation_pct | 4.56 | National strategy or plans (approved) | Ecological Planning in Energy | Government of France | 2023-06-12 | https://www.gouvernement.fr/france-nation-verte/mieux-produire#fr-sidemenu__link-ca6d3801-0137-4ea8-a357-62bd0f6cdb25 | The French government has made "ecological transition" as its policy priority and commenced a cross-sectoral mobilisation plan, "France Nation Verte". A detailed decarbonisation strategy (also known as "Ecological Planning") for the power sector is included in this plan. This document provides projected electricity production by fuel for 2030, under the "accelerated renewable ambition" scenario. | p. 24 Accelerated renewable ambition 2030
2030 | Gas | share_of_generation_pct |  | National strategy or plans (approved) | National Energy Climate Plan of France | Government of France | 2024-07-10 | https://commission.europa.eu/publications/france-final-updated-necp-2021-2030-submitted-2024_en | France has submitted its final National Energy and Climate Plan (NECP) to the European Union Commission in July 2024. The data shows no changes from the previous draft version of the report. Hydro capacity for 2030 is provided only with the inclusion of pumped hydro, and is therefore not shown in the data. The tracker shows data following the With Additional Measures (WAM) scenario. | Data is taken from the Europe team's NECP tracker data. Capacity: Table of pg.70: Using low trajectories to align with generation numbers Generation: Tables of pg.70-71 and Text of pg.268: Calculated using generation shares and derived total generation number
2030 | Hydro | share_of_generation_pct | 9.6 | National strategy or plans (approved) | National Energy Climate Plan of France | Government of France | 2024-07-10 | https://commission.europa.eu/publications/france-final-updated-necp-2021-2030-submitted-2024_en | France has submitted its final National Energy and Climate Plan (NECP) to the European Union Commission in July 2024. The data shows no changes from the previous draft version of the report. Hydro capacity for 2030 is provided only with the inclusion of pumped hydro, and is therefore not shown in the data. The tracker shows data following the With Additional Measures (WAM) scenario. | Data is taken from the Europe team's NECP tracker data. Capacity: Table of pg.70: Using low trajectories to align with generation numbers Generation: Tables of pg.70-71 and Text of pg.268: Calculated using generation shares and derived total generation number
2030 | Hydro | share_of_generation_pct | 9.8 | National strategy or plans (approved) | Ecological Planning in Energy | Government of France | 2023-06-12 | https://www.gouvernement.fr/france-nation-verte/mieux-produire#fr-sidemenu__link-ca6d3801-0137-4ea8-a357-62bd0f6cdb25 | The French government has made "ecological transition" as its policy priority and commenced a cross-sectoral mobilisation plan, "France Nation Verte". A detailed decarbonisation strategy (also known as "Ecological Planning") for the power sector is included in this plan. This document provides projected electricity production by fuel for 2030, under the "accelerated renewable ambition" scenario. | p. 24 Accelerated renewable ambition 2030
2030 | Nuclear | share_of_generation_pct | 61 | National strategy or plans (approved) | National Energy Climate Plan of France | Government of France | 2024-07-10 | https://commission.europa.eu/publications/france-final-updated-necp-2021-2030-submitted-2024_en | France has submitted its final National Energy and Climate Plan (NECP) to the European Union Commission in July 2024. The data shows no changes from the previous draft version of the report. Hydro capacity for 2030 is provided only with the inclusion of pumped hydro, and is therefore not shown in the data. The tracker shows data following the With Additional Measures (WAM) scenario. | Data is taken from the Europe team's NECP tracker data. Capacity: Table of pg.70: Using low trajectories to align with generation numbers Generation: Tables of pg.70-71 and Text of pg.268: Calculated using generation shares and derived total generation number
2030 | Nuclear | share_of_generation_pct | 60.98 | National strategy or plans (approved) | Ecological Planning in Energy | Government of France | 2023-06-12 | https://www.gouvernement.fr/france-nation-verte/mieux-produire#fr-sidemenu__link-ca6d3801-0137-4ea8-a357-62bd0f6cdb25 | The French government has made "ecological transition" as its policy priority and commenced a cross-sectoral mobilisation plan, "France Nation Verte". A detailed decarbonisation strategy (also known as "Ecological Planning") for the power sector is included in this plan. This document provides projected electricity production by fuel for 2030, under the "accelerated renewable ambition" scenario. | p. 24 Accelerated renewable ambition 2030
2030 | Offshore Wind | share_of_generation_pct | 2.5 | National strategy or plans (approved) | National Energy Climate Plan of France | Government of France | 2024-07-10 | https://commission.europa.eu/publications/france-final-updated-necp-2021-2030-submitted-2024_en | France has submitted its final National Energy and Climate Plan (NECP) to the European Union Commission in July 2024. The data shows no changes from the previous draft version of the report. Hydro capacity for 2030 is provided only with the inclusion of pumped hydro, and is therefore not shown in the data. The tracker shows data following the With Additional Measures (WAM) scenario. | Data is taken from the Europe team's NECP tracker data. Capacity: Table of pg.70: Using low trajectories to align with generation numbers Generation: Tables of pg.70-71 and Text of pg.268: Calculated using generation shares and derived total generation number
2030 | Offshore Wind | share_of_generation_pct | 3.04 | National strategy or plans (approved) | Ecological Planning in Energy | Government of France | 2023-06-12 | https://www.gouvernement.fr/france-nation-verte/mieux-produire#fr-sidemenu__link-ca6d3801-0137-4ea8-a357-62bd0f6cdb25 | The French government has made "ecological transition" as its policy priority and commenced a cross-sectoral mobilisation plan, "France Nation Verte". A detailed decarbonisation strategy (also known as "Ecological Planning") for the power sector is included in this plan. This document provides projected electricity production by fuel for 2030, under the "accelerated renewable ambition" scenario. | p. 24 Accelerated renewable ambition 2030
2030 | Onshore Wind | share_of_generation_pct | 10.98 | National strategy or plans (approved) | Ecological Planning in Energy | Government of France | 2023-06-12 | https://www.gouvernement.fr/france-nation-verte/mieux-produire#fr-sidemenu__link-ca6d3801-0137-4ea8-a357-62bd0f6cdb25 | The French government has made "ecological transition" as its policy priority and commenced a cross-sectoral mobilisation plan, "France Nation Verte". A detailed decarbonisation strategy (also known as "Ecological Planning") for the power sector is included in this plan. This document provides projected electricity production by fuel for 2030, under the "accelerated renewable ambition" scenario. | p. 24 Accelerated renewable ambition 2030
2030 | Onshore Wind | share_of_generation_pct | 11.4 | National strategy or plans (approved) | National Energy Climate Plan of France | Government of France | 2024-07-10 | https://commission.europa.eu/publications/france-final-updated-necp-2021-2030-submitted-2024_en | France has submitted its final National Energy and Climate Plan (NECP) to the European Union Commission in July 2024. The data shows no changes from the previous draft version of the report. Hydro capacity for 2030 is provided only with the inclusion of pumped hydro, and is therefore not shown in the data. The tracker shows data following the With Additional Measures (WAM) scenario. | Data is taken from the Europe team's NECP tracker data. Capacity: Table of pg.70: Using low trajectories to align with generation numbers Generation: Tables of pg.70-71 and Text of pg.268: Calculated using generation shares and derived total generation number
2030 | Other Renewables | share_of_generation_pct | 1.69 | National strategy or plans (approved) | Ecological Planning in Energy | Government of France | 2023-06-12 | https://www.gouvernement.fr/france-nation-verte/mieux-produire#fr-sidemenu__link-ca6d3801-0137-4ea8-a357-62bd0f6cdb25 | The French government has made "ecological transition" as its policy priority and commenced a cross-sectoral mobilisation plan, "France Nation Verte". A detailed decarbonisation strategy (also known as "Ecological Planning") for the power sector is included in this plan. This document provides projected electricity production by fuel for 2030, under the "accelerated renewable ambition" scenario. | p. 24 Accelerated renewable ambition 2030
2030 | Other Renewables | share_of_generation_pct |  | National strategy or plans (approved) | National Energy Climate Plan of France | Government of France | 2024-07-10 | https://commission.europa.eu/publications/france-final-updated-necp-2021-2030-submitted-2024_en | France has submitted its final National Energy and Climate Plan (NECP) to the European Union Commission in July 2024. The data shows no changes from the previous draft version of the report. Hydro capacity for 2030 is provided only with the inclusion of pumped hydro, and is therefore not shown in the data. The tracker shows data following the With Additional Measures (WAM) scenario. | Data is taken from the Europe team's NECP tracker data. Capacity: Table of pg.70: Using low trajectories to align with generation numbers Generation: Tables of pg.70-71 and Text of pg.268: Calculated using generation shares and derived total generation number
2030 | Solar | share_of_generation_pct | 11.5 | National strategy or plans (approved) | National Energy Climate Plan of France | Government of France | 2024-07-10 | https://commission.europa.eu/publications/france-final-updated-necp-2021-2030-submitted-2024_en | France has submitted its final National Energy and Climate Plan (NECP) to the European Union Commission in July 2024. The data shows no changes from the previous draft version of the report. Hydro capacity for 2030 is provided only with the inclusion of pumped hydro, and is therefore not shown in the data. The tracker shows data following the With Additional Measures (WAM) scenario. | Data is taken from the Europe team's NECP tracker data. Capacity: Table of pg.70: Using low trajectories to align with generation numbers Generation: Tables of pg.70-71 and Text of pg.268: Calculated using generation shares and derived total generation number
2030 | Solar | share_of_generation_pct | 8.95 | National strategy or plans (approved) | Ecological Planning in Energy | Government of France | 2023-06-12 | https://www.gouvernement.fr/france-nation-verte/mieux-produire#fr-sidemenu__link-ca6d3801-0137-4ea8-a357-62bd0f6cdb25 | The French government has made "ecological transition" as its policy priority and commenced a cross-sectoral mobilisation plan, "France Nation Verte". A detailed decarbonisation strategy (also known as "Ecological Planning") for the power sector is included in this plan. This document provides projected electricity production by fuel for 2030, under the "accelerated renewable ambition" scenario. | p. 24 Accelerated renewable ambition 2030
2030 | Bioenergy | capacity_total_gw | 2 | Official projections | Energy futures 2050: production mix scenarios under study to achieve carbon neutrality by 2050 | RTE | 2022-06-24 | https://www.rte-france.com/analyses-tendances-et-prospectives/bilan-previsionnel-2050-futurs-energetiques | In 2022, the French transmissison systems operator, RTE, conducted a follow-up study on their power mix scenario analysis for carbon neutrality by 2050, titled "Energy Futures 2050". Since France's latest energy plans do not provide targets for hydro, bio and other renewables, we take data from this study as a proxy. All scenarios provide same results for this fuel category.
2030 | Hydro | capacity_total_gw | 27 | Official projections | Energy futures 2050: production mix scenarios under study to achieve carbon neutrality by 2050 | RTE | 2022-06-24 | https://www.rte-france.com/analyses-tendances-et-prospectives/bilan-previsionnel-2050-futurs-energetiques | In 2022, the French transmissison systems operator, RTE, conducted a follow-up study on their power mix scenario analysis for carbon neutrality by 2050, titled "Energy Futures 2050". Since France's latest energy plans do not provide targets for hydro, bio and other renewables, we take data from this study as a proxy. All scenarios provide same results for this fuel category.

## emissions
~TFM_INS
attribute | cset_cn | other_indexes | value | pset_co | process
VDA_EMCB | coal | CO2 | 338.4 |  |  | 94
VDA_EMCB | gas | CO2 | 198 |  |  | 55
VDA_EMCB | oil | CO2 | 252 |  |  | 70
COM_AGG | co2 | co2net | 1
COM_AGG | co2captured,co2[_]* | co2net | -1
flo_cost | co2captured |  | 0.1 | co2captured
life |  |  | 50 |  | g[_]*,distr*
prc_capact |  |  | 8.76 |  | g[_]*,distr*
Note on E9: Amit Kanudia: 03-08-2025 CO2 transport and storage cost

## grids_crossborder
~TFM_DINS-AT
process | pasti | ncap_cost | efficiency
g_Charleroi_BEL-Mohon_FRA | 0.50273 | 63.8 | 0.99652
g_Arlon_BEL-Thionville_FRA | 0.50273 | 16.5 | 0.9991
g_Hasselt_BEL-Maastricht_NLD | 3.3962 | 12.1 | 0.99934
g_Namur_BEL-CharlevilleMeziere_FRA | 1.7875 | 70.4 | 0.99616
g_Kortrijk_BEL-Lille_FRA | 3.575 | 47.3 | 0.99742
g_Geneva_CHE-Annecy_FRA | 1.0055 | 24.2 | 0.99868
g_Dietikon_CHE-VillingenSchwennin_DEU | 3.3962 | 68.2 | 0.99628
g_Locarno_CHE-Morbegno_ITA | 1.6981 | 8.8 | 0.99952
g_BrigGlis_CHE-Verbania_ITA | 0.49156 | 25.3 | 0.99862
g_Riehen_CHE-Belfort_FRA | 1.7875 | 55 | 0.997
g_Davos_CHE-Brescia_ITA | 1.6981 | 129.8 | 0.99292
g_Davos_CHE-Tirano_ITA | 3.3962 | 61.6 | 0.99664
g_Dietikon_CHE-Donaueschingen_DEU | 1.6981 | 25.3 | 0.99862
g_Dietikon_CHE-Lorrach_DEU | 3.3962 | 9.9 | 0.99946
g_Bellinzona_CHE-Como_ITA | 1.6981 | 64.9 | 0.99646
g_Duisburg_DEU-Nijmegen_NLD | 3.3962 | 44 | 0.9976
g_Emden_DEU-Hoogezand_NLD | 3.3962 | 29.7 | 0.99838
g_Offenburg_DEU-Haguenau_FRA | 0.50273 | 35.2 | 0.99808
g_Offenburg_DEU-Strasbourg_FRA | 0.50273 | 23.1 | 0.99874
g_Emmendingen_DEU-Mulhouse_FRA | 0.49156 | 19.8 | 0.99892
g_Rheine_DEU-Enschede_NLD | 3.3962 | 24.2 | 0.99868
g_Donostia_ESP-Bayonne_FRA | 1.7875 | 53.9 | 0.99706
g_Jaca_ESP-Lourdes_FRA | 0.50273 | 62.7 | 0.99658
g_Granollers_ESP-Perpignan_FRA | 1.7875 | 117.7 | 0.99358
g_Nice_FRA-SanRemo_ITA | 0.50273 | 13.2 | 0.99928
g_AixLesBains_FRA-Aosta_ITA | 3.575 | 113.3 | 0.99382
g_Briancon_FRA-Pinerolo_ITA | 1.7875 | 31.9 | 0.99826
g_Caen_FRA-Portsmouth_GBR | 1 | 253 | 0.9862
g_Bastia_FRA-Piombino_ITA | 0.3 | 155.1 | 0.99154
g_Basildon_GBR-Rotterdam_NLD | 1 | 278.3 | 0.98482